## 改訂履歴１
2001-01-24
鉄鋼EDI標準
窓口責任者 各位
鉄鋼EDIセンター事務局
（（社）鋼材倶楽部情報開発部EDI推進課）
メンテナンス通知書（Ｎo．01-1）
標準管理チームでの審議結果により、別紙の通り鉄鋼EDI標準の内容を改訂致しましたのでご連絡申し上げます。
実施期日は、2001年1月24日です。
以上

## 改訂履歴2
Ⅰ．品質情報の改訂
Ⅰ．１ 棒鋼・線材検査成績情報（情報区分コード：6014、版：10）
（１）本情報に下記データ項目を追加します。
項目No | 項目名 | 項目定義 | 必/キ | 属性・桁数 | 繰り返し | 解説ID
08127 | 製品分析・成分・実績値・平均 | 分析平均値（％）を示す。ｐｐｍレベルでの報告が必要な場合には、少数部を活用して報告する。 | ☆ | 9(2)V(6) | M3 | 308011
09326 | 寸法検査・厚さ（径）・実測値・平均 | 平均値を示す。 | ☆ | 9(3)V(3) | MK×5
（２）本情報中の下記データ項目を繰り返し項目に改訂します。
項目No | 項目名 | 項目定義 | 必/キ | 属性・桁数 | 繰り返し | 解説ID
09324 | 寸法検査・厚さ（径）・実測値・最小 | 最小値を示す。 | ☆ | 9(3)V(3) | MK×5
09325 | 寸法検査・厚さ（径）・実測値・最大 | 最大値を示す。 | ☆ | 9(3)V(3) | MK×5
09374 | 寸法検査・偏径差・実測値 | 偏径差の実測値を示す。 | ☆ | 9(4)V(3) | MW×5
※ 標準メッセージのバージョン(Ver.)を、「98/04」から「01/01」に更新します。
Ⅰ．２ 輸出用「棒鋼・線材」検査成績情報（情報区分コード：6084、版：05）
（１）本情報に下記データ項目を追加します。
項目No | 項目名 | 項目定義 | 必/キ | 属性・桁数 | 繰り返し | 解説ID
08127 | Product analysis : Composition, actual value, average | Indicates the average of actual values（％）. | ☆ | 9(2)V(6) | M3 | 308011
09326 | Dimensional inspection : Thickness(diameter), actual measurement value, average. | Indicates the average of actual values. | ☆ | 9(3)V(3) | MK×5
（２）本情報中の下記データ項目を繰り返し項目に改訂します。
項目No | 項目名 | 項目定義 | 必/キ | 属性・桁数 | 繰り返し | 解説ID
09324 | Dimensional inspection : Thickness(diameter), actual measurement value, min. | Indicates the minimum value. | ☆ | 9(3)V(3) | MK×5
09325 | Dimensional inspection : Thickness(diameter), actual measurement value, max. | Indicates the maximum value. | ☆ | 9(3)V(3) | MK×5
09374 | Dimensional inspection : Ovality, measurement value. | Indicates the actual value of ovality. | ☆ | 9(4)V(3) | MW×5
※ 標準メッセージのバージョン(Ver.)を、「00/11」から「01/01」に更新します。
Ⅱ．データ項目辞書への追加
（１）新設された下記データ項目を項目辞書に追加します。
項目No | 項目名 | 項目定義 | 項目 分類 | 属性・桁数 | ｺｰﾄﾞNo | 解説ＩＤ
08127 | 製品分析・成分・実績値・平均 | 分析平均値（％）を示す。ｐｐｍレベルでの報告が必要な場合には、少数部を活用して報告する。 | C | 9(2)V(6) |  | 308011
08127 (英語版) | Product analysis : Composition, actual value, average | Indicates the average of actual values（％）. | C | 9(2)V(6) |  | 308011
以上

## 改訂履歴3
情 報 名 |  |  |  | 機関 | サブ機関 | 情報区分 ｺｰﾄﾞ | 版 | Ver.
「棒鋼・線材」検査成績情報 |  |  |  | JISI | 01 | 6014 | 10 | 2001/01
項目No | 項目名 | 必 ／ キ | 属性･桁数 | 繰り返し |  | 解説ＩＤ | コードNo | 改訂内容
07209 | 鉄鋼メーカー梱包番号 | ◎ | X(15) |  |  | 207205
07207 | 鉄鋼メーカー現品番号 | ◎ | X(15) |  |  | 207205
07012 | 鉄鋼メーカー企業コード | ◎ | X(12)
07004 | データ作成年月日 | ○ | 9(8)
07005 | データ作成時分秒 | ○ | 9(6)
07006 | 訂正区分 | ○ | X(1) |  |  |  | A07006
07053 | 鉄鋼メーカー契約番号 |  | X(12) |  |  | 207011
07054 | 鉄鋼メーカー契約番号行番 |  | X(3) |  |  | 207011
07141 | 国内・輸出区分 |  | X(1) |  |  |  | A07141
07256 | 品種寸法区分 |  | X(2) |  |  |  | A07256
07219 | 現品寸法 |  | X(40) |  |  | 207068
07234 | 現品質量 |  | N(7)V(3)
07089 | 質量単位 |  | X(1) |  |  |  | A07089
07230 | 現品員数 |  | N(8)
07217 | 現品等級 |  | X(2)
07132 | 注文者名称（検査成績・証明） |  | X(60)
07019 | 需要家コード |  | X(12) |  |  | 207011
07135 | 需要家名称（検査成績・証明） |  | X(70)
07067 | 規格・鋼種名称 |  | X(90)
07065 | 契約規格・鋼種 |  | X(35)
07061 | 商社照合番号 |  | X(11) |  |  | 207011
07018 | 商社店部課コード |  | X(6) |  |  | 207011
07138 | 商品名称 |  | X(100)
07056 | 需要家管理番号（ＨＥＡＤ） |  | X(30) |  |  | 207056
07057 | 需要家管理番号（ＢＯＤＹ） |  | X(30) |  |  | 207056
07062 | 材料識別コード |  | X(15) |  |  | 207062
07063 | 発注番号 |  | X(15) |  |  | 207062
07338 | 仕様書番号 |  | X(20)
08237 | 表面状態記号 |  | X(10)
07453 | 納入状態 |  | X(22)
07296 | 重点管理品記号 |  | X(30)
08010 | 成績書類別紙 |  | X(1) |  |  |  | B08009
07213 | 溶解番号 |  | X(12)
07297 | 試験番号 |  | X(12)
07212 | 鉄鋼メーカー管理番号 |  | X(15)
07254 | 検査成績・証明書（紙）発行年月日 |  | 9(8)
07214 | 検査成績・証明書番号 |  | X(16)
08997 | 検査成績（特記） |  | X(200)
08998 | 自由使用欄 |  | X(100)
08011 | 溶鋼分析・炭素当量・Ｍｉｎ |  | 9(1)V(4)
08012 | 溶鋼分析・炭素当量・Ｍａｘ |  | 9(1)V(4)
08013 | 溶鋼分析・炭素当量・実績値 |  | 9(1)V(4)
08014 | 溶鋼分析・炭素当量・有効桁 |  | X(1) |  |  |  | B07508
08015 | 溶鋼分析・炭素当量・計算式 |  | X(2) |  |  |  | B08015
08017 | 溶鋼分析・成分総量・Ｍｉｎ |  | 9(2)V(4) | M1×2
08018 | 溶鋼分析・成分総量・Ｍａｘ |  | 9(2)V(4) | M1
08019 | 溶鋼分析・成分総量・実績値 |  | 9(2)V(4) | M1
08020 | 溶鋼分析・成分総量・有効桁 |  | X(1) | M1 |  |  | B07508
08021 | 溶鋼分析・成分総量・計算式 |  | X(2) | M1×② |  |  | B08021
08023 | 溶鋼分析・Ｃｒ当量・Ｍｉｎ |  | 9(2)V(3)
08024 | 溶鋼分析・Ｃｒ当量・Ｍａｘ |  | 9(2)V(3)
08025 | 溶鋼分析・Ｃｒ当量・実績値 |  | 9(2)V(3)
08026 | 溶鋼分析・Ｃｒ当量・有効桁 |  | X(1) |  |  |  | B07508
08027 | 溶鋼分析・Ｃｒ当量・計算式 |  | X(1) |  |  |  | B08027
08029 | 溶鋼分析・Ｎｉ当量・Ｍｉｎ |  | 9(2)V(3)
08030 | 溶鋼分析・Ｎｉ当量・Ｍａｘ |  | 9(2)V(3)
08031 | 溶鋼分析・Ｎｉ当量・実績値 |  | 9(2)V(3)
08032 | 溶鋼分析・Ｎｉ当量・有効桁 |  | X(1) |  |  |  | B07508
08033 | 溶鋼分析・Ｎｉ当量・計算式 |  | X(1) |  |  |  | B08033
08056 | 溶鋼分析・Ｃ・Ｍｉｎ |  | 9(1)V(4)
08057 | 溶鋼分析・Ｃ・Ｍａｘ |  | 9(1)V(4)
08058 | 溶鋼分析・Ｃ・実績値 |  | 9(1)V(4)
08059 | 溶鋼分析・Ｃ・有効桁 |  | X(1) |  |  |  | B07508
08251 | 溶鋼分析・Ｓｉ・Ｍｉｎ |  | 9(1)V(3)
08061 | 溶鋼分析・Ｓｉ・Ｍａｘ |  | 9(1)V(3)
08062 | 溶鋼分析・Ｓｉ・実績値 |  | 9(1)V(3)
08063 | 溶鋼分析・Ｓｉ・有効桁 |  | X(1) |  |  |  | B07508
08064 | 溶鋼分析・Ｍｎ・Ｍｉｎ |  | 9(2)V(3)
08065 | 溶鋼分析・Ｍｎ・Ｍａｘ |  | 9(2)V(3)
08066 | 溶鋼分析・Ｍｎ・実績値 |  | 9(2)V(3)
08067 | 溶鋼分析・Ｍｎ・有効桁 |  | X(1) |  |  |  | B07508
08068 | 溶鋼分析・Ｐ・Ｍｉｎ |  | 9V(4)
08069 | 溶鋼分析・Ｐ・Ｍａｘ |  | 9V(4)
08070 | 溶鋼分析・Ｐ・実績値 |  | 9V(4)
08071 | 溶鋼分析・Ｐ・有効桁 |  | X(1) |  |  |  | B07508
08072 | 溶鋼分析・Ｓ・Ｍｉｎ |  | 9V(4)
08073 | 溶鋼分析・Ｓ・Ｍａｘ |  | 9V(4)
08074 | 溶鋼分析・Ｓ・実績値 |  | 9V(4)
08075 | 溶鋼分析・Ｓ・有効桁 |  | X(1) |  |  |  | B07508
08076 | 溶鋼分析・Ｎ・Ｍｉｎ |  | 9V(5) |  |  | 308011
08077 | 溶鋼分析・Ｎ・Ｍａｘ |  | 9V(5) |  |  | 308011
08078 | 溶鋼分析・Ｎ・実績値 |  | 9V(5) |  |  | 308011
08079 | 溶鋼分析・Ｎ・有効桁 |  | X(1) |  |  |  | B07508
08080 | 溶鋼分析・Ｂ・Ｍｉｎ |  | 9(1)V(5) |  |  | 308011
08081 | 溶鋼分析・Ｂ・Ｍａｘ |  | 9(1)V(5) |  |  | 308011
08082 | 溶鋼分析・Ｂ・実績値 |  | 9(1)V(5) |  |  | 308011
08083 | 溶鋼分析・Ｂ・有効桁 |  | X(1) |  |  |  | B07508
08084 | 溶鋼分析・Ｏ・Ｍｉｎ |  | 9V(5) |  |  | 308011
08085 | 溶鋼分析・Ｏ・Ｍａｘ |  | 9V(5) |  |  | 308011
08086 | 溶鋼分析・Ｏ・実績値 |  | 9V(5) |  |  | 308011
08087 | 溶鋼分析・Ｏ・有効桁 |  | X(1) |  |  |  | B07508
08088 | 溶鋼分析・Ｈ・Ｍｉｎ |  | 9V(6) |  |  | 308011
08089 | 溶鋼分析・Ｈ・Ｍａｘ |  | 9V(6) |  |  | 308011
08090 | 溶鋼分析・Ｈ・実績値 |  | 9V(6) |  |  | 308011
08091 | 溶鋼分析・Ｈ・有効桁 |  | X(1) |  |  |  | B07508
09193 | 溶鋼分析・Ｎｉ・Ｍｉｎ |  | 9(2)V(4)
09194 | 溶鋼分析・Ｎｉ・Ｍａｘ |  | 9(2)V(4)
09195 | 溶鋼分析・Ｎｉ・実績値 |  | 9(2)V(4)
09196 | 溶鋼分析・Ｎｉ・有効桁 |  | X(1) |  |  |  | B07508
09197 | 溶鋼分析・Ｃｒ・Ｍｉｎ |  | 9(2)V(4)
09198 | 溶鋼分析・Ｃｒ・Ｍａｘ |  | 9(2)V(4)
09199 | 溶鋼分析・Ｃｒ・実績値 |  | 9(2)V(4)
09200 | 溶鋼分析・Ｃｒ・有効桁 |  | X(1) |  |  |  | B07508
09201 | 溶鋼分析・Ｍｏ・Ｍｉｎ |  | 9(2)V(4)
09202 | 溶鋼分析・Ｍｏ・Ｍａｘ |  | 9(2)V(4)
09203 | 溶鋼分析・Ｍｏ・実績値 |  | 9(2)V(4)
09204 | 溶鋼分析・Ｍｏ・有効桁 |  | X(1) |  |  |  | B07508
09205 | 溶鋼分析・Ｃｕ・Ｍｉｎ |  | 9(2)V(4)
09206 | 溶鋼分析・Ｃｕ・Ｍａｘ |  | 9(2)V(4)
09207 | 溶鋼分析・Ｃｕ・実績値 |  | 9(2)V(4)
09208 | 溶鋼分析・Ｃｕ・有効桁 |  | X(1) |  |  |  | B07508
08092 | 溶鋼分析・成分・元素名 |  | X(4) | M2×⑮ |  |  | B07556
08093 | 溶鋼分析・成分・Ｍｉｎ |  | 9(2)V(5) | M2 |  | 308011
08094 | 溶鋼分析・成分・Ｍａｘ |  | 9(2)V(5) | M2 |  | 308011
08095 | 溶鋼分析・成分・実績値 |  | 9(2)V(5) | M2 |  | 308011
08096 | 溶鋼分析・成分・有効桁 |  | X(1) | M2 |  |  | B07508
08115 | 製品分析・成分・元素名 |  | X(4) | M3×⑳ |  |  | B07556
08116 | 製品分析・成分・Ｍｉｎ |  | 9(2)V(6) | M3 |  | 308011
08117 | 製品分析・成分・Ｍａｘ |  | 9(2)V(6) | M3 |  | 308011
08118 | 製品分析・成分・実績値 |  | 9(2)V(6) | M3 |  | 308011
08127 | 製品分析・成分・実績値・平均 |  | 9(2)V(6) | M3 |  | 308011 |  | 項目追加
08119 | 製品分析・成分・有効桁 |  | X(1) | M3 |  |  | B07508
09210 | 引張・試験片番号 |  | X(1) | M4×⑤ |  |  | B09241
08313 | 引張・試材区分 |  | X(1) | M4×⑤ |  |  | B08313
08314 | 引張・断面位置 |  | X(4) | M4 |  |  | B07721
07607 | 引張・試験片方向角度 |  | X(2) | M4 |  |  | B07607
07608 | 引張・試験片種類・記号 |  | X(19) | M4 |  |  | C07608
07610 | 引張・降伏点または耐力・単位 |  | X(1) | M4 |  |  | B07610
07611 | 引張・降伏点または耐力・測定法・区分 |  | X(1) | M4 |  |  | B07611
07618 | 引張・降伏点または耐力・測定法・値 |  | X(1) | M4 |  |  | B07618
07612 | 引張・降伏点または耐力・Ｍｉｎ |  | 9(7)V(1) | M4
07613 | 引張・降伏点または耐力・Ｍａｘ |  | 9(7)V(1) | M4
07614 | 引張・降伏点または耐力・実績値 |  | 9(7)V(1) | M4
07623 | 引張・引張強さ・単位 |  | X(1) | M4 |  |  | B07610
07624 | 引張・引張強さ・Ｍｉｎ |  | 9(7)V(1) | M4
07625 | 引張・引張強さ・Ｍａｘ |  | 9(7)V(1) | M4
07626 | 引張・引張強さ・実績値 |  | 9(7)V(1) | M4
07632 | 引張・降伏比・Ｍｉｎ |  | 9(2) | M4 |  | 307632
07633 | 引張・降伏比・Ｍａｘ |  | 9(2) | M4 |  | 307632
07634 | 引張・降伏比・実績値 |  | 9(2) | M4 |  | 307632
07636 | 引張・伸び・Ｍｉｎ |  | 9(3)V(1) | M4
07635 | 引張・伸び・Ｍａｘ |  | 9(3)V(1) | M4
07637 | 引張・伸び・実績値 |  | 9(3)V(1) | M4
07638 | 引張・伸び・有効桁 |  | X(1) | M4 |  |  | B07508
07639 | 引張・均一（一様）伸び・区分 |  | X(1) | M4 |  |  | B07639
07640 | 引張・均一（一様）伸び・Ｍｉｎ |  | 9(2)V(1) | M4
07641 | 引張・均一（一様）伸び・実績値 |  | 9(2)V(1) | M4
07642 | 引張・均一（一様）伸び・有効桁 |  | X(1) | M4 |  |  | B07508
07643 | 引張・絞り・Ｍｉｎ |  | 9(2)V(1) | M4
09211 | 引張・絞り・Ｍａｘ |  | 9(2)V(1) | M4
07644 | 引張・絞り・実績値 |  | 9(2)V(1) | M4
07645 | 引張・絞り・有効桁 |  | X(1) | M4 |  |  | B07508
07646 | 引張・試験片熱処理区分 |  | X(1) | M4×⑤ |  |  | B07646
08315 | 引張・試験片熱間鍛造区分 |  | X(1) | M4 |  |  | B08315
09212 | 高温引張・試験片番号 |  | X(1) | M5×② |  |  | B09241
08317 | 高温引張・断面位置 |  | X(4) | M5 |  |  | B07721
07648 | 高温引張・試験片方向角度 |  | X(2) | M5 |  |  | B07607
07651 | 高温引張・温度・値 |  | 9(4)V(1) | M5×②
07652 | 高温引張・温度・単位 |  | X(1) | M5 |  |  | B07591
07653 | 高温引張・降伏点または耐力・単位 |  | X(1) | M5 |  |  | B07610
07654 | 高温引張・降伏点または耐力・測定法・区分 |  | X(1) | M5 |  |  | B07611
07661 | 高温引張・降伏点または耐力・測定法・値 |  | X(1) | M5 |  |  | B07618
07655 | 高温引張・降伏点または耐力・Ｍｉｎ |  | 9(7)V(1) | M5
07656 | 高温引張・降伏点または耐力・Ｍａｘ |  | 9(7)V(1) | M5
07657 | 高温引張・降伏点または耐力・実績値 |  | 9(7)V(1) | M5
07666 | 高温引張・引張強さ・単位 |  | X(1) | M5 |  |  | B07610
07667 | 高温引張・引張強さ・Ｍｉｎ |  | 9(7)V(1) | M5
07668 | 高温引張・引張強さ・Ｍａｘ |  | 9(7)V(1) | M5
07669 | 高温引張・引張強さ・実績値 |  | 9(7)V(1) | M5
08318 | 高温引張・降伏比・Ｍｉｎ |  | 9(2) | M5 |  | 307632
08319 | 高温引張・降伏比・Ｍａｘ |  | 9(2) | M5 |  | 307632
08320 | 高温引張・降伏比・実績値 |  | 9(2) | M5 |  | 307632
07671 | 高温引張・伸び・Ｍｉｎ |  | 9(3)V(1) | M5
09213 | 高温引張・伸び・Ｍａｘ |  | 9(3)V(1) | M5
07672 | 高温引張・伸び・実績値 |  | 9(3)V(1) | M5
07673 | 高温引張・伸び・有効桁 |  | X(1) | M5 |  |  | B07508
07674 | 高温引張・絞り・Ｍｉｎ |  | 9(2)V(1) | M5
09214 | 高温引張・絞り・Ｍａｘ |  | 9(2)V(1) | M5
07675 | 高温引張・絞り・実績値 |  | 9(2)V(1) | M5
07676 | 高温引張・絞り・有効桁 |  | X(1) | M5 |  |  | B07508
07677 | 高温引張・試験片熱処理区分 |  | X(1) | M5 |  |  | B07646
09218 | 曲げ・試験片番号 |  | X(1) | MA×② |  |  | B09241
07680 | 曲げ・曲げ角度 |  | 9(3) | MA
07681 | 曲げ・半径 |  | 9(1)V(2) | MA
07682 | 曲げ・実績結果 |  | X(1) | MA |  |  | B07579
07683 | 曲げ・試験片熱処理区分 |  | X(1) | MA |  |  | B07646
09219 | シャルピー・試験片番号 |  | X(1) | MB×⑤ |  |  | B09241
09478 | シャルピー・試材区分 |  | X(1) | MB×⑤ |  |  | B08313
08324 | シャルピー・断面位置 |  | X(4) | MB×⑤ |  |  | B07721
07685 | シャルピー・試験片方向角度 |  | X(2) | MB×⑤ |  |  | B07607
07686 | シャルピー・試験片寸法 |  | X(1) | MB |  |  | B07686
07687 | シャルピー・試験片種類・ノッチ形状 |  | X(1) | MB |  |  | B07687
07688 | シャルピー・試験片種類・ノッチ方向 |  | X(1) | MB |  |  | B07688
07689 | シャルピー・温度・区分 |  | X(1) | MB×⑤ |  |  | B07689
07690 | シャルピー・温度・値 |  | 9(3)V(1) | MB×⑤
07691 | シャルピー・温度・単位 |  | X(1) | MB |  |  | B07591
09220 | シャルピー・実績・区分 |  | X(1) | MB | MV×③ |  | B09220
09513 | シャルピー・実績・単位 |  | X(2) | MB | MV×③ |  | B09513
09221 | シャルピー・実績・個々・Ｍｉｎ |  | 9(4)V(3) | MB | MV
09222 | シャルピー・実績・個々・２個Ｍｉｎ |  | 9(4)V(3) | MB | MV
09223 | シャルピー・実績・個々・実績値１ |  | 9(4)V(3) | MB | MV
09224 | シャルピー・実績・個々・実績値２ |  | 9(4)V(3) | MB | MV
09225 | シャルピー・実績・個々・実績値３ |  | 9(4)V(3) | MB | MV
09226 | シャルピー・実績・個々・有効桁 |  | X(1) | MB | MV |  | B07508
09227 | シャルピー・実績・平均・Ｍｉｎ |  | 9(4)V(3) | MB | MV
09228 | シャルピー・実績・平均・実績値 |  | 9(4)V(3) | MB | MV
09229 | シャルピー・実績・平均・有効桁 |  | X(1) | MB | MV |  | B07508
07719 | シャルピー・試験片熱処理区分 |  | X(1) | MB×⑤ |  |  | B07646
09241 | 硬さ・試験片番号 |  | X(1) | M6×⑩ |  |  | B09241
08401 | 硬さ・試材区分 |  | X(1) | M6×⑩ |  |  | B08313
07756 | 硬さ・位置 |  | X(1) | M6×⑩ |  |  | B07606
07757 | 硬さ・測定面・断面方向 |  | X(1) | M6 |  |  | B07720
07758 | 硬さ・測定面・位置 |  | X(4) | M6×⑩ |  |  | B07721
07759 | 硬さ・試験種類・機種記号 |  | X(5) | M6 |  | 307759 | C07759
07760 | 硬さ・試験種類・荷重値 |  | X(6) | M6 |  | 307759
07761 | 硬さ・試験種類・荷重単位 |  | X(1) | M6 |  | 307759 | B07761
07762 | 硬さ・個々・Ｍｉｎ |  | 9(4)V(4) | M6
07763 | 硬さ・個々・Ｍａｘ |  | 9(4)V(4) | M6
07764 | 硬さ・個々・実績値１ |  | 9(4)V(4) | M6
07765 | 硬さ・個々・実績値２ |  | 9(4)V(4) | M6
07766 | 硬さ・個々・実績値３ |  | 9(4)V(4) | M6
07767 | 硬さ・個々・実績値４ |  | 9(4)V(4) | M6
07768 | 硬さ・個々・実績値５ |  | 9(4)V(4) | M6
07769 | 硬さ・個々・実績値６ |  | 9(4)V(4) | M6
07770 | 硬さ・個々・実績値７ |  | 9(4)V(4) | M6
07771 | 硬さ・個々・実績値８ |  | 9(4)V(4) | M6
07772 | 硬さ・個々・実績値９ |  | 9(4)V(4) | M6
07773 | 硬さ・個々・実績値10 |  | 9(4)V(4) | M6
07774 | 硬さ・個々・有効桁 |  | X(1) | M6 |  |  | B07508
07775 | 硬さ・平均・Ｍｉｎ |  | 9(4)V(4) | M6
07776 | 硬さ・平均・Ｍａｘ |  | 9(4)V(4) | M6
07777 | 硬さ・平均・実績値 |  | 9(4)V(4) | M6
07778 | 硬さ・平均・有効桁 |  | X(1) | M6 |  |  | B07508
08402 | 硬さ・判定・実績結果 |  | X(1) | M6 |  |  | B07579
07779 | 硬さ・試験片熱処理区分 |  | X(1) | M6×⑩ |  |  | B07646
08403 | 硬さ・試験片熱間鍛造区分 |  | X(1) | M6 |  |  | B08315
08524 | 縦圧・試験片長さ |  | 9(3)V(1)
08525 | 縦圧・高さ |  | 9(3)V(1)
08526 | 縦圧・実績結果 |  | X(1) |  |  |  | B07579
08527 | 縦圧・試験片熱処理区分 |  | X(1) |  |  |  | B07646
08623 | 引張（複数群）・試験片種類記号 |  | X(6) | MC×③ |  |  | C07608
08624 | 引張（複数群) ・引張強さ・単位 |  | X(1) | MC |  |  | B07610
08625 | 引張（複数群) ・引張強さ・平均・Ｍｉｎ |  | 9(4) | MC
08626 | 引張（複数群) ・引張強さ・平均・Ｍａｘ |  | 9(4) | MC
08627 | 引張（複数群) ・引張強さ・平均・実績値 |  | 9(4) | MC
08629 | 引張（複数群) ・引張強さ・範囲・Ｍｉｎ |  | 9(4) | MC
08630 | 引張（複数群) ・引張強さ・範囲・Ｍａｘ |  | 9(4) | MC
08631 | 引張（複数群) ・引張強さ・範囲・実績値（小） |  | 9(4) | MC
08632 | 引張（複数群) ・引張強さ・範囲・実績値（大） |  | 9(4) | MC
08634 | 引張（複数群) ・絞り・平均・Ｍｉｎ |  | 9(2)V(1) | MC
08635 | 引張（複数群) ・絞り・平均・実績値 |  | 9(2)V(1) | MC
08636 | 引張（複数群) ・絞り・平均・有効桁 |  | X(1) | MC |  |  | B07508
08637 | 引張（複数群) ・絞り・範囲・Ｍｉｎ |  | 9(2)V(1) | MC
08638 | 引張（複数群) ・絞り・範囲・実績値（小） |  | 9(2)V(1) | MC
08639 | 引張（複数群) ・絞り・範囲・実績値（大） |  | 9(2)V(1) | MC
08640 | 引張（複数群) ・絞り・範囲・有効桁 |  | X(1) | MC |  |  | B07508
09252 | 破面・粒度・Ｍｉｎ |  | 9(2)V(1)
09253 | 破面・粒度・Ｍａｘ |  | 9(2)V(1)
09254 | 破面・粒度・実績値１ |  | 9(2)V(1)
09255 | 破面・粒度・実績値２ |  | 9(2)V(1)
09256 | 破面・粒度・実績値３ |  | 9(2)V(1)
09257 | 破面・粒度・有効桁 |  | X(1) |  |  |  | B07508
09258 | 破面・粒度・実績結果 |  | X(1) |  |  |  | B07579
09259 | クリープ破断・試験片番号 |  | X(1) | MD×② |  |  | B09241
09277 | クリープ破断・破断時間・単位 |  | X(1) | MD |  |  | B08347
09260 | クリープ破断・破断時間・Ｍｉｎ |  | 9(4)V(1) | MD
09261 | クリープ破断・破断時間・実績値 |  | 9(4)V(1) | MD
09262 | クリープ破断・破断時間・実績結果 |  | X(1) | MD |  |  | B07579
09263 | クリープ破断・中止時間・実績結果 |  | X(1) | MD |  |  | B07579
09264 | クリープ破断・伸び・Ｍｉｎ |  | 9(3)V(1) | MD
09265 | クリープ破断・伸び・Ｍａｘ |  | 9(3)V(1) | MD
09266 | クリープ破断・伸び・実績値 |  | 9(3)V(1) | MD
09267 | クリープ破断・伸び・有効桁 |  | X(1) | MD |  |  | B07508
09268 | クリープ破断・絞り・Ｍｉｎ |  | 9(3)V(1) | MD
09269 | クリープ破断・絞り・Ｍａｘ |  | 9(3)V(1) | MD
09270 | クリープ破断・絞り・実績値 |  | 9(3)V(1) | MD
09271 | クリープ破断・絞り・有効桁 |  | X(1) | MD |  |  | B07508
09272 | クリープ破断・応力・単位 |  | X(1) | MD |  |  | B07610
09273 | クリープ破断・応力・実績値 |  | 9(4)V(1) | MD
09274 | クリープ破断・応力・有効桁 |  | X(1) | MD |  |  | B07508
09275 | クリープ破断・温度・単位 |  | X(1) | MD |  |  | B07591
09276 | クリープ破断・温度・実績値 |  | 9(4) | MD
09278 | ＪＩＳ非金属介在物・試験片番号 |  | X(1) | ME×④ |  |  | B09241
07721 | ＪＩＳ非金属介在物・被検面・位置 |  | X(4) | ME |  |  | B07721
07722 | ＪＩＳ非金属介在物・トータル・Ｍａｘ |  | 9V(3) | ME
07723 | ＪＩＳ非金属介在物・トータル・実績値 |  | 9V(3) | ME
07724 | ＪＩＳ非金属介在物・トータル・有効桁 |  | X(1) | ME |  |  | B07508
07725 | ＪＩＳ非金属介在物・Ａ系・Ｍａｘ |  | 9V(3) | ME
07726 | ＪＩＳ非金属介在物・Ａ系・実績値 |  | 9V(3) | ME
07727 | ＪＩＳ非金属介在物・Ａ系・有効桁 |  | X(1) | ME |  |  | B07508
07728 | ＪＩＳ非金属介在物・Ｂ系・Ｍａｘ |  | 9V(3) | ME
07729 | ＪＩＳ非金属介在物・Ｂ系・実績値 |  | 9V(3) | ME
07730 | ＪＩＳ非金属介在物・Ｂ系・有効桁 |  | X(1) | ME |  |  | B07508
07731 | ＪＩＳ非金属介在物・Ｃ系・Ｍａｘ |  | 9V(3) | ME
07732 | ＪＩＳ非金属介在物・Ｃ系・実績値 |  | 9V(3) | ME
07733 | ＪＩＳ非金属介在物・Ｃ系・有効桁 |  | X(1) | ME |  |  | B07508
07734 | ＪＩＳ非金属介在物・Ａ＋Ｂ系・Ｍａｘ |  | 9V(3) | ME
07735 | ＪＩＳ非金属介在物・Ａ＋Ｂ系・実績値 |  | 9V(3) | ME
07736 | ＪＩＳ非金属介在物・Ａ＋Ｂ系・有効桁 |  | X(1) | ME |  |  | B07508
07737 | ＪＩＳ非金属介在物・Ａ＋Ｃ系・Ｍａｘ |  | 9V(3) | ME
07738 | ＪＩＳ非金属介在物・Ａ＋Ｃ系・実績値 |  | 9V(3) | ME
07739 | ＪＩＳ非金属介在物・Ａ＋Ｃ系・有効桁 |  | X(1) | ME |  |  | B07508
07740 | ＪＩＳ非金属介在物・Ｂ＋Ｃ系・Ｍａｘ |  | 9V(3) | ME
07741 | ＪＩＳ非金属介在物・Ｂ＋Ｃ系・実績値 |  | 9V(3) | ME
07742 | ＪＩＳ非金属介在物・Ｂ＋Ｃ系・有効桁 |  | X(1) | ME |  |  | B07508
08642 | ＪＩＳ非金属介在物・判定・実績結果 |  | X(1) | ME |  |  | B07579
09279 | ＡＳＴＭ非金属介在物・試験片番号 |  | X(1) | MF×④ |  |  | B09241
08644 | ＡＳＴＭ非金属介在物・被検面・位置 |  | X(4) | MF |  |  | B07721
08645 | ＡＳＴＭ非金属介在物・Ａ系・Ｔｈｉｎ・Ｍａｘ |  | 9(1)V(2) | MF
08646 | ＡＳＴＭ非金属介在物・Ａ系・Ｔｈｉｎ・実績値 |  | 9(1)V(2) | MF
08647 | ＡＳＴＭ非金属介在物・Ａ系・Ｔｈｉｎ・有効桁 |  | X(1) | MF |  |  | B07508
08648 | ＡＳＴＭ非金属介在物・Ａ系・Ｈｅａｖｙ・Ｍａｘ |  | 9(1)V(2) | MF
08649 | ＡＳＴＭ非金属介在物・Ａ系・Ｈｅａｖｙ・実績値 |  | 9(1)V(2) | MF
08650 | ＡＳＴＭ非金属介在物・Ａ系・Ｈｅａｖｙ・有効桁 |  | X(1) | MF |  |  | B07508
08651 | ＡＳＴＭ非金属介在物・Ｂ系・Ｔｈｉｎ・Ｍａｘ |  | 9(1)V(2) | MF
08652 | ＡＳＴＭ非金属介在物・Ｂ系・Ｔｈｉｎ・実績値 |  | 9(1)V(2) | MF
08653 | ＡＳＴＭ非金属介在物・Ｂ系・Ｔｈｉｎ・有効桁 |  | X(1) | MF |  |  | B07508
08654 | ＡＳＴＭ非金属介在物・Ｂ系・Ｈｅａｖｙ・Ｍａｘ |  | 9(1)V(2) | MF
08655 | ＡＳＴＭ非金属介在物・Ｂ系・Ｈｅａｖｙ・実績値 |  | 9(1)V(2) | MF
08656 | ＡＳＴＭ非金属介在物・Ｂ系・Ｈｅａｖｙ・有効桁 |  | X(1) | MF |  |  | B07508
08657 | ＡＳＴＭ非金属介在物・Ｃ系・Ｔｈｉｎ・Ｍａｘ |  | 9(1)V(2) | MF
08658 | ＡＳＴＭ非金属介在物・Ｃ系・Ｔｈｉｎ・実績値 |  | 9(1)V(2) | MF
08659 | ＡＳＴＭ非金属介在物・Ｃ系・Ｔｈｉｎ・有効桁 |  | X(1) | MF |  |  | B07508
08660 | ＡＳＴＭ非金属介在物・Ｃ系・Ｈｅａｖｙ・Ｍａｘ |  | 9(1)V(2) | MF
08661 | ＡＳＴＭ非金属介在物・Ｃ系・Ｈｅａｖｙ・実績値 |  | 9(1)V(2) | MF
08662 | ＡＳＴＭ非金属介在物・Ｃ系・Ｈｅａｖｙ・有効桁 |  | X(1) | MF |  |  | B07508
08663 | ＡＳＴＭ非金属介在物・Ｄ系・Ｔｈｉｎ・Ｍａｘ |  | 9(1)V(2) | MF
08664 | ＡＳＴＭ非金属介在物・Ｄ系・Ｔｈｉｎ・実績値 |  | 9(1)V(2) | MF
08665 | ＡＳＴＭ非金属介在物・Ｄ系・Ｔｈｉｎ・有効桁 |  | X(1) | MF |  |  | B07508
08666 | ＡＳＴＭ非金属介在物・Ｄ系・Ｈｅａｖｙ・Ｍａｘ |  | 9(1)V(2) | MF
08667 | ＡＳＴＭ非金属介在物・Ｄ系・Ｈｅａｖｙ・実績値 |  | 9(1)V(2) | MF
08668 | ＡＳＴＭ非金属介在物・Ｄ系・Ｈｅａｖｙ・有効桁 |  | X(1) | MF |  |  | B07508
08669 | ＡＳＴＭ非金属介在物・ＴｉＢ系・Ｔｈｉｎ・Ｍａｘ |  | 9(1)V(2) | MF
08670 | ＡＳＴＭ非金属介在物・ＴｉＢ系・Ｔｈｉｎ・実績値 |  | 9(1)V(2) | MF
08671 | ＡＳＴＭ非金属介在物・ＴｉＢ系・Ｔｈｉｎ・有効桁 |  | X(1) | MF |  |  | B07508
08672 | ＡＳＴＭ非金属介在物・ＴｉＢ系・Ｈｅａｖｙ・Ｍａｘ |  | 9(1)V(2) | MF
08673 | ＡＳＴＭ非金属介在物・ＴｉＢ系・Ｈｅａｖｙ・実績値 |  | 9(1)V(2) | MF
08674 | ＡＳＴＭ非金属介在物・ＴｉＢ系・Ｈｅａｖｙ・有効桁 |  | X(1) | MF |  |  | B07508
08675 | ＡＳＴＭ非金属介在物・ＴｉＤ系・Ｔｈｉｎ・Ｍａｘ |  | 9(1)V(2) | MF
08676 | ＡＳＴＭ非金属介在物・ＴｉＤ系・Ｔｈｉｎ・実績値 |  | 9(1)V(2) | MF
08677 | ＡＳＴＭ非金属介在物・ＴｉＤ系・Ｔｈｉｎ・有効桁 |  | X(1) | MF |  |  | B07508
08678 | ＡＳＴＭ非金属介在物・ＴｉＤ系・Ｈｅａｖｙ・Ｍａｘ |  | 9(1)V(2) | MF
08679 | ＡＳＴＭ非金属介在物・ＴｉＤ系・Ｈｅａｖｙ・実績値 |  | 9(1)V(2) | MF
08680 | ＡＳＴＭ非金属介在物・ＴｉＤ系・Ｈｅａｖｙ・有効桁 |  | X(1) | MF |  |  | B07508
08681 | ＡＳＴＭ非金属介在物・判定・実績結果 |  | X(1) | MF |  |  | B07579
09495 | 非金属介在物（棒線）・試験方法 |  | X(1)
09496 | 非金属介在物（棒線）・被検面・位置 |  | X(4) |  |  | B07721
09497 | 非金属介在物（棒線）・試験片方向角度 |  | X(2) |  |  | B07607
09498 | 非金属介在物（棒線）・形態・区分 |  | X(5)
09499 | 非金属介在物（棒線）・形態・判定１・個別実績値１ |  | 9(2)V(2)
09500 | 非金属介在物（棒線）・形態・判定１・個別実績値２ |  | 9(2)V(2)
09501 | 非金属介在物（棒線）・形態・判定１・平均実績値１ |  | 9(2)V(2)
09502 | 非金属介在物（棒線）・形態・判定１・平均実績値２ |  | 9(2)V(2)
09503 | 非金属介在物（棒線）・形態・判定２・実績値１ |  | 9(2)V(2)
09504 | 非金属介在物（棒線）・形態・判定２・実績値２ |  | 9(2)V(2)
09505 | 非金属介在物（棒線）・形態・有効桁 |  | X(1) |  |  | B07508 | B07508
09280 | 結晶粒度・試験方法 |  | X(2) | MG×② |  |  | B09280
09281 | 結晶粒度・試験片番号 |  | X(1) | MG×② |  |  | B09241
09282 | 結晶粒度・品位種類 |  | X(20) | MG
09283 | 結晶粒度・Ｍｉｎ |  | 9(3)V(1) | MG
09284 | 結晶粒度・Ｍａｘ |  | 9(3)V(1) | MG
09285 | 結晶粒度・実績値 |  | 9(3)V(1) | MG
09286 | 結晶粒度・有効桁 |  | X(1) | MG |  |  | B07508
09287 | 結晶粒度・実績結果 |  | X(1) | MG |  |  | B07579
09288 | 結晶粒度・試験片熱処理区分 |  | X(1) | MG |  |  | B07646
09289 | 脱炭層深さ・試験片番号 |  | X(1) | MH×② |  |  | B09241
08688 | 脱炭層深さ・単位 |  | X(1) | MH |  |  | B08688
07828 | 脱炭層深さ・全脱炭・判定１・Ｍａｘ |  | 9(3)V(3) | MH
07829 | 脱炭層深さ・全脱炭・判定１・実績値１ |  | 9(3)V(3) | MH
09290 | 脱炭層深さ・全脱炭・判定１・実績値２ |  | 9(3)V(3) | MH
07830 | 脱炭層深さ・全脱炭・判定１・有効桁 |  | X(1) | MH |  |  | B07508
07831 | 脱炭層深さ・全脱炭・判定２・実績結果 |  | X(1) | MH |  |  | B07579
07832 | 脱炭層深さ・フェライト脱炭・判定１・Ｍａｘ |  | 9(3)V(3) | MH
07833 | 脱炭層深さ・フェライト脱炭・判定１・実績値１ |  | 9(3)V(3) | MH
09291 | 脱炭層深さ・フェライト脱炭・判定１・実績値２ |  | 9(3)V(3) | MH
07834 | 脱炭層深さ・フェライト脱炭・判定１・有効桁 |  | X(1) | MH |  |  | B07508
07835 | 脱炭層深さ・フェライト脱炭・判定２・実績結果 |  | X(1) | MH |  |  | B07579
07837 | 脱炭層深さ・特定残炭・残炭率 |  | 9(2) | MH
07838 | 脱炭層深さ・特定残炭・判定１・Ｍａｘ |  | 9(3)V(3) | MH
07839 | 脱炭層深さ・特定残炭・判定１・実績値１ |  | 9(3)V(3) | MH
09292 | 脱炭層深さ・特定残炭・判定１・実績値２ |  | 9(3)V(3) | MH
07840 | 脱炭層深さ・特定残炭・判定１・有効桁 |  | X(1) | MH |  |  | B07508
07841 | 脱炭層深さ・特定残炭・判定２・実績結果 |  | X(1) | MH |  |  | B07579
07889 | 金属組織（炭化物球状化）・割合番号・Ｍｉｎ |  | 9(3)V(1)
07890 | 金属組織（炭化物球状化）・割合番号・実績値 |  | 9(3)V(1)
07891 | 金属組織（炭化物球状化）・割合番号・有効桁 |  | X(1) |  |  |  | B07508
07892 | 金属組織（炭化物球状化）・判定・評点 |  | X(1)
07893 | 金属組織（炭化物球状化）・判定・実績評点 |  | X(1)
09293 | マクロ組織・試験片番号 |  | X(1) | MI×③ |  |  | B09241
09294 | マクロ組織・品位種類 |  | X(20) | MI×③
09295 | マクロ組織・単位 |  | X(1) | MI |  |  | B09302
09296 | マクロ組織・Ｍｉｎ |  | X(5) | MI
09297 | マクロ組織・Ｍａｘ |  | X(5) | MI
09298 | マクロ組織・実績値 |  | X(5) | MI
08701 | マクロ組織・判定・実績結果 |  | X(1) | MI |  |  | B07579
09300 | ミクロ組織・試験片番号 |  | X(1) | MJ×⑤ |  |  | B09241
09301 | ミクロ組織・品位種類 |  | X(20) | MJ×⑤
09302 | ミクロ組織・単位 |  | X(1) | MJ |  |  | B09302
09303 | ミクロ組織・Ｍｉｎ |  | X(5) | MJ
09304 | ミクロ組織・Ｍａｘ |  | X(5) | MJ
09305 | ミクロ組織・実績評点 |  | X(5) | MJ
08702 | ミクロ組織・縞状・評点 |  | X(5) | MJ
08703 | ミクロ組織・縞状・実績評点 |  | X(5) | MJ
08704 | ミクロ組織・判定・実績結果 |  | X(1) | MJ |  |  | B07579
09476 | フェライト量・試材区分 |  | X(1) |  |  |  | B08313
08722 | フェライト量・被検面・断面方向 |  | X(1) |  |  |  | B07720
08723 | フェライト量・被検面・位置 |  | X(4) |  |  |  | B07721
08724 | フェライト量・測定方法 |  | X(1) |  |  |  | B08724
08725 | フェライト量・Ｍｉｎ |  | 9(2)V(2)
08726 | フェライト量・Ｍａｘ |  | 9(2)V(2)
08727 | フェライト量・実績値 |  | 9(2)V(2)
08728 | フェライト量・有効桁 |  | X(1) |  |  |  | B07508
08729 | フェライト量・判定・実績結果 |  | X(1) |  |  |  | B07579
08740 | 浸炭・単位 |  | X(1) |  |  |  | B08688
08741 | 浸炭・完全浸炭深さ・Ｍｉｎ |  | 9(3)V(3)
08742 | 浸炭・完全浸炭深さ・Ｍａｘ |  | 9(3)V(3)
08743 | 浸炭・完全浸炭深さ・実績値 |  | 9(3)V(3)
08744 | 浸炭・完全浸炭深さ・有効桁 |  | X(1) |  |  |  | B07508
08745 | 浸炭・完全浸炭深さ・判定・実績結果 |  | X(1) |  |  |  | B07579
08746 | 浸炭・完全浸炭十遷移部深さ・Ｍｉｎ |  | 9(3)V(3)
08747 | 浸炭・完全浸炭十遷移部深さ・Ｍａｘ |  | 9(3)V(3)
08748 | 浸炭・完全浸炭十遷移部深さ・実績値 |  | 9(3)V(3)
08749 | 浸炭・完全浸炭十遷移部深さ・有効桁 |  | X(1) |  |  |  | B07508
08750 | 浸炭・完全浸炭十遷移部深さ・判定・実績結果 |  | X(1) |  |  |  | B07579
08751 | 浸炭・総合判定・実績結果 |  | X(1) |  |  |  | B07579
09315 | 地きず・試験片番号 |  | X(1) | M7×⑧ |  |  | B09241
08778 | 地きず・試材区分 |  | X(1) | M7×⑧ |  |  | B08313
09316 | 地きず・きず長さ区分 |  | X(1) | M7 |  |  | B09316
08779 | 地きず・段削り数 |  | 9(1) | M7×⑧
08780 | 地きず・総換算個数・Ｍａｘ |  | 9(2)V(1) | M7
08781 | 地きず・総換算個数・実績値 |  | 9(2)V(1) | M7
08782 | 地きず・総換算個数・有効桁 |  | X(1) | M7 |  |  | B07508
08783 | 地きず・総長さ・Ｍａｘ |  | 9(2)V(1) | M7
08784 | 地きず・総長さ・実績値 |  | 9(2)V(1) | M7
08785 | 地きず・総長さ・有効桁 |  | X(1) | M7 |  |  | B07508
08786 | 地きず・最大きず番号・Ｍａｘ |  | 9(2) | M7
08787 | 地きず・最大きず番号・実績値 |  | 9(2) | M7
08788 | 地きず・実績結果 |  | X(1) | M7 |  |  | B07579
09465 | ジョミニー・試材区分 |  | X(1) |  |  |  | B08313
09317 | ジョミニー・試験片番号 |  | X(1) |  |  |  | B09241
08789 | ジョミニー・焼きならし温度・値 |  | 9(4)
08790 | ジョミニー・焼きならし温度・単位 |  | X(1) |  |  |  | B07591
08791 | ジョミニー・焼入温度・値 |  | 9(4)
08792 | ジョミニー・焼入温度・単位 |  | X(1) |  |  |  | B07591
09318 | ジョミニー・距離・単位 |  | X(1) |  |  |  | B09318
08793 | ジョミニー・判定１・距離 |  | 9(2)V(1) | M8×25
08794 | ジョミニー・判定１・硬さ・Ｍｉｎ |  | 9(2)V(1) | M8
08795 | ジョミニー・判定１・硬さ・Ｍａｘ |  | 9(2)V(1) | M8
08796 | ジョミニー・判定１・硬さ・実績値１ |  | 9(2)V(1) | M8
09466 | ジョミニー・判定１・硬さ・実績値２ |  | 9(2)V(1) | M8
08797 | ジョミニー・判定１・硬さ・有効桁 |  | X(1) | M8 |  |  | B07508
08798 | ジョミニー・判定２・硬さ・指定値 |  | 9(2)V(1) | M9×③
08799 | ジョミニー・判定２・硬さ・有効桁 |  | X(1) | M9 |  |  | B07508
08800 | ジョミニー・判定２・硬さ・実績距離（から） |  | 9(2)V(1) | M9
08801 | ジョミニー・判定２・硬さ・実績距離（まで） |  | 9(2)V(1) | M9
09464 | 理想臨界直径・種類名称 |  | X(8)
08802 | 理想臨界直径・単位 |  | X(1) |  |  |  | B08802
08803 | 理想臨界直径・Ｍｉｎ |  | 9(4)V(3)
08804 | 理想臨界直径・Ｍａｘ |  | 9(4)V(3)
08805 | 理想臨界直径・実績値 |  | 9(4)V(3)
08806 | 理想臨界直径・有効桁 |  | X(1) |  |  |  | B07508
09320 | ステンレス腐食・試験片番号 |  | X(1) | ML×② |  |  | B09241
07929 | ステンレス腐食・被検面断面方向 |  | X(1) | ML×2 |  |  | B07720
07930 | ステンレス腐食・試験方法 |  | X(2) | ML×② |  |  | B07930
07932 | ステンレス腐食・鋭敏化・温度・値 |  | 9(3) | ML×②
07933 | ステンレス腐食・鋭敏化・温度・単位 |  | X(1) | ML |  |  | B07591
07934 | ステンレス腐食・鋭敏化・時間・値 |  | 9(3)V(1) | ML×②
08821 | ステンレス腐食・鋭敏化・時間・単位 |  | X(1) | ML |  |  | B08347
07935 | ステンレス腐食・鋭敏化・冷却方法 |  | X(1) | ML |  |  | B07935
07936 | ステンレス腐食・減量・単位 |  | X(1) | ML |  |  | B07936
07937 | ステンレス腐食・減量・Ｍａｘ |  | 9(2)V(4) | ML
07938 | ステンレス腐食・減量・実績値 |  | 9(2)V(4) | ML
07939 | ステンレス腐食・減量・有効桁 |  | X(1) | ML |  |  | B07508
08822 | ステンレス腐食・腐食度比・鋼種 |  | X(1) | ML |  |  | B08822
08823 | ステンレス腐食・腐食度比・Ｍａｘ |  | 9(1)V(2) | ML
08824 | ステンレス腐食・腐食度比・実績値 |  | 9(1)V(2) | ML
08825 | ステンレス腐食・腐食度比・有効桁 |  | X(1) | ML |  |  | B07508
07940 | ステンレス腐食・組織判定・実績結果 |  | X(1) | ML |  |  | B07579
07941 | ステンレス腐食・曲げ判定・実績結果 |  | X(1) | ML |  |  | B07579
07942 | ステンレス腐食・試験片熱処理区分 |  | X(1) | ML |  |  | B07646
09449 | スケール量・試験方法 |  | X(1) |  |  |  | B09449
09450 | スケール量・測定区分及び単位 |  | X(1) | MT×2 |  |  | B09450
09451 | スケール量・個々・Ｍｉｎ |  | 9(1)V(3) | MT×②
09452 | スケール量・個々・Ｍａｘ |  | 9(1)V(3) | MT×②
09453 | スケール量・個々・実績値１ |  | 9(1)V(3) | MT | MU×④
09454 | スケール量・個々・実績値２ |  | 9(1)V(3) | MT | MU
09455 | スケール量・個々・実績値３ |  | 9(1)V(3) | MT | MU
09456 | スケール量・個々・実績値４ |  | 9(1)V(3) | MT | MU
09457 | スケール量・個々・有効桁 |  | X(1) |  |  |  | B07508
09458 | スケール量・平均・Ｍｉｎ |  | 9(1)V(3)
09459 | スケール量・平均・Ｍａｘ |  | 9(1)V(3)
09460 | スケール量・平均・実績値 |  | 9(1)V(3)
09461 | スケール量・平均・有効桁 |  | X(1) |  |  |  | B07508
09216 | スケール量・判定・評点 |  | X(1)
09217 | スケール量・判定・実績評点 |  | X(1)
09041 | 浸透探傷・検査部位１ |  | X(1) |  |  |  | B09041
09042 | 浸透探傷・探傷種類１ |  | X(1) |  |  |  | B09042
09043 | 浸透探傷・実績結果１ |  | X(1) |  |  |  | B07579
09044 | 超音波探傷・探傷種類１ |  | X(1) |  |  |  | B09044
09045 | 超音波探傷・実績結果１ |  | X(1) |  |  |  | B07579
09046 | 渦流探傷・実績結果 |  | X(1) |  |  |  | B07579
09047 | 磁粉探傷・探傷種類 |  | X(1) |  |  |  | B09047
09048 | 磁粉探傷・実績結果 |  | X(1) |  |  |  | B07579
09050 | 漏洩磁束探傷・実績結果 |  | X(1) |  |  |  | B07579
09051 | 非破壊検査・実績結果 |  | X(1) |  |  |  | B07579
09321 | 寸法検査・厚さ（径）・単位 |  | X(1) |  |  |  | B08502
09174 | 寸法検査・厚さ（径）・Ｍｉｎ |  | 9(3)V(3)
09175 | 寸法検査・厚さ（径）・Ｍａｘ |  | 9(3)V(3)
09324 | 寸法検査・厚さ（径）・実測値・最小 |  | 9(3)V(3) | MK×5 |  |  |  | 繰り返し
09325 | 寸法検査・厚さ（径）・実測値・最大 |  | 9(3)V(3) | MK |  |  |  | 繰り返し
09326 | 寸法検査・厚さ（径）・実測値・平均 |  | 9(3)V(3) | MK |  |  |  | 項目追加
09176 | 寸法検査・厚さ（径）・実測値・個別 |  | 9(3)V(3)
09177 | 寸法検査・厚さ（径）・有効桁 |  | X(1) |  |  |  | B07508
09327 | 寸法検査・厚さ（径）・実績結果 |  | X(1) |  |  |  | B07579
09328 | 寸法検査・幅・単位 |  | X(1) |  |  |  | B08502
09179 | 寸法検査・幅・Ｍｉｎ |  | 9(4)V(3)
09180 | 寸法検査・幅・Ｍａｘ |  | 9(4)V(3)
09331 | 寸法検査・幅・実測値・最小 |  | 9(4)V(3)
09332 | 寸法検査・幅・実測値・最大 |  | 9(4)V(3)
09181 | 寸法検査・幅・実測値・個別 |  | 9(4)V(3)
09182 | 寸法検査・幅・有効桁 |  | X(1) |  |  |  | B07508
09334 | 寸法検査・幅・実績結果 |  | X(1) |  |  |  | B07579
09335 | 寸法検査・長さ・単位 |  | X(1) |  |  |  | B08502
09184 | 寸法検査・長さ・Ｍｉｎ |  | 9(5)V(3)
09185 | 寸法検査・長さ・Ｍａｘ |  | 9(5)V(3)
09338 | 寸法検査・長さ・実測値・最小 |  | 9(5)V(3)
09339 | 寸法検査・長さ・実測値・最大 |  | 9(5)V(3)
09186 | 寸法検査・長さ・実測値・個別 |  | 9(5)V(3)
09187 | 寸法検査・長さ・有効桁 |  | X(1) |  |  |  | B07508
09341 | 寸法検査・長さ・実績結果 |  | X(1) |  |  |  | B07579
09477 | 寸法検査・偏径差・単位 |  | X(1) |  |  |  | B08502
09370 | 寸法検査・偏径差・Ｍｉｎ |  | 9(4)V(3)
09371 | 寸法検査・偏径差・Ｍａｘ |  | 9(4)V(3)
09372 | 寸法検査・偏径差・最小値 |  | 9(4)V(3)
09373 | 寸法検査・偏径差・最大値 |  | 9(4)V(3)
09374 | 寸法検査・偏径差・実測値 |  | 9(4)V(3) | MW×5 |  |  |  | 繰り返し
09375 | 寸法検査・偏径差・有効桁 |  | X(1) |  |  |  | B07508
09376 | 寸法検査・偏径差・実績結果 |  | X(1) |  |  |  | B07579
09073 | 外観形状検査・実績結果 |  | X(1) |  |  |  | B07579
09462 | 表面疵検査・実績結果 |  | X(1) |  |  |  | B07579
09377 | 磁検きず・試験片番号 |  | X(1) | MM×⑧ |  |  | B09241
09378 | 磁検きず・試材区分 |  | X(1) | MM×⑧ |  |  | B08313
09379 | 磁検きず・段削り数 |  | 9(1) | MM
09380 | 磁検きず・きず長さ区分 |  | X(1) | MM |  |  | B09380
09381 | 磁検きず・きず長さ区分・総換算個数・Ｍａｘ |  | 9(2)V(1) | MM
09382 | 磁検きず・きず長さ区分・総換算個数・実績値 |  | 9(2)V(1) | MM
09383 | 磁検きず・きず長さ区分・総換算個数・有効桁 |  | X(1) | MM |  |  | B07508
09384 | 磁検きず・頻度（Ｆ）・Ｍａｘ |  | 9(1)V(3) | MM
09385 | 磁検きず・頻度（Ｆ）・実績値 |  | 9(1)V(3) | MM
09386 | 磁検きず・頻度（Ｆ）・有効桁 |  | X(1) | MM |  |  | B07508
09388 | 磁検きず・頻度（Ｓ）・Ｍａｘ |  | 9(1)V(3) | MM
09387 | 磁検きず・頻度（Ｓ）・実績値 |  | 9(1)V(3) | MM
09389 | 磁検きず・頻度（Ｓ）・有効桁 |  | X(1) | MM |  |  | B07508
09074 | 電気抵抗・抵抗値・Ｍｉｎ |  | 9(3)V(1)
09075 | 電気抵抗・抵抗値・Ｍａｘ |  | 9(3)V(1)
09076 | 電気抵抗・抵抗値・実績値 |  | 9(3)V(1)
09517 | 電気抵抗・抵抗値・有効桁 |  | X(1) |  |  |  | B07508
09077 | 電気抵抗・変動値・Ｍａｘ |  | 9(2)
09078 | 電気抵抗・変動値・実績値 |  | 9(2)
09390 | 鉄損・試験片番号 |  | X(1) | MN×⑧ |  |  | B09241
09079 | 鉄損・試験片方向 |  | X(1) | MN×⑧ |  |  | B07679
07951 | 鉄損・試験方法 |  | X(1) | MN×⑧ |  |  | B07951
07952 | 鉄損・磁性区分記号 |  | X(9) | MN×⑧ |  |  | C07952
07954 | 鉄損・Ｍｉｎ |  | 9(2)V(3) | MN
07955 | 鉄損・Ｍａｘ |  | 9(2)V(3) | MN
07956 | 鉄損・実績値 |  | 9(2)V(3) | MN
07957 | 鉄損・有効桁 |  | X(1) | MN |  |  | B07508
09080 | 鉄損・試験片熱処理区分 |  | X(1) | MN×⑧ |  |  | B07646
09081 | 磁束密度・試験片方向 |  | X(1) |  |  |  | B07679
07985 | 磁束密度・試験方法 |  | X(1) |  |  |  | B07951
09391 | 磁束密度・試験片番号 |  | X(1) | MO×⑧ |  |  | B09241
07986 | 磁束密度・磁性区分記号 |  | X(9) | MO×⑧ |  |  | C07986
07988 | 磁束密度・Ｍｉｎ |  | 9(2)V(3) | MO
09082 | 磁束密度・Ｍａｘ |  | 9(2)V(3) | MO
07989 | 磁束密度・実績値 |  | 9(2)V(3) | MO
07990 | 磁束密度・有効桁 |  | X(1) | MO |  |  | B07508
07991 | 磁束密度・試験片熱処理区分 |  | X(1) | MO×⑧ |  |  | B07646
07992 | 透磁率・試験方法 |  | X(1) |  |  |  | B07951
09392 | 透磁率・試験片番号 |  | X(1) |  |  |  | B09241
07995 | 透磁率・単位 |  | X(1) |  |  |  | B07995
07996 | 透磁率・Ｍｉｎ |  | 9(6)V(4)
07997 | 透磁率・Ｍａｘ |  | 9(6)V(4)
07998 | 透磁率・実績値 |  | 9(6)V(4)
07999 | 透磁率・有効桁 |  | X(1) |  |  |  | B07508
08001 | 透磁率・試験片熱処理区分 |  | X(1) |  |  |  | B07646
08002 | 保磁力・試験方法 |  | X(1) |  |  |  | B07951
09393 | 保磁力・試験片番号 |  | X(1) |  |  |  | B09241
08003 | 保磁力・磁性区分記号 |  | X(9) |  |  |  | C08003
08005 | 保磁力・Ｍｉｎ |  | 9(3)V(2)
08006 | 保磁力・Ｍａｘ |  | 9(3)V(2)
08007 | 保磁力・実績値 |  | 9(3)V(2)
08008 | 保磁力・有効桁 |  | X(1) |  |  |  | B07508
09107 | 熱処理・方法記号 |  | X(20) |  |  |  | C09107
09108 | 熱処理・保持温度単位 |  | X(1) |  |  |  | B07591
09109 | 熱処理・保持時間単位 |  | X(1) |  |  |  | B08347
09394 | 熱処理・熱処理炉規格 |  | X(20)
09395 | 熱処理・条件・冷却方法 |  | X(1) | MP×⑦ |  | 307589 | B07935
09396 | 熱処理・条件・保持時間・Ｍｉｎ |  | 9(4)V(1) | MP
09397 | 熱処理・条件・保持時間・Ｍａｘ |  | 9(4)V(1) | MP
09398 | 熱処理・条件・保持時間・実績 |  | 9(4)V(1) | MP |  | 309110
09399 | 熱処理・条件・保持温度・Ｍｉｎ |  | 9(4) | MP
09400 | 熱処理・条件・保持温度・Ｍａｘ |  | 9(4) | MP
09401 | 熱処理・条件・保持温度・実績 |  | 9(4) | MP |  | 309110
09402 | 熱処理・条件・回数 |  | 9(2) | MP
07589 | 試験片熱処理・方法記号 |  | X(20) |  |  | 307589 | C07589
09125 | 試験片熱処理・保持温度単位 |  | X(1) |  |  | 307589 | B07591
09126 | 試験片熱処理・保持時間単位 |  | X(1) |  |  | 307589 | B08347
09403 | 試験片熱処理・試験片番号 |  | X(1) | MQ×⑤ |  |  | B09241
09404 | 試験片熱処理・試材区分 |  | X(1) | MQ |  |  | B08313
09405 | 試験片熱処理・条件・冷却方法 |  | X(1) | MQ | MR×⑦ |  | B07935
09406 | 試験片熱処理・条件・保持温度・Ｍｉｎ |  | 9(4) | MQ | MR
09407 | 試験片熱処理・条件・保持温度・Ｍａｘ |  | 9(4) | MQ | MR
09408 | 試験片熱処理・条件・保持温度・実績 |  | 9(4) | MQ | MR | 307589
09409 | 試験片熱処理・条件・保持時間・Ｍｉｎ |  | 9(4)V(1) | MQ | MR
09410 | 試験片熱処理・条件・保持時間・Ｍａｘ |  | 9(4)V(1) | MQ | MR
09411 | 試験片熱処理・条件・保持時間・実績 |  | 9(4)V(1) | MQ | MR | 307589
09412 | 試験片熱処理・条件・回数 |  | 9(2) | MQ | MR
09138 | 試験片熱間鍛造・鍛造径 |  | 9(3)V(2)
09139 | 試験片熱間鍛造・加熱温度・値 |  | 9(4)
09140 | 試験片熱間鍛造・加熱温度・単位 |  | X(1) |  |  |  | B07591
09141 | 試験片熱間鍛造・温度・値（始） |  | 9(4)
09142 | 試験片熱間鍛造・温度・値（終） |  | 9(4)
09143 | 試験片熱間鍛造・温度・単位 |  | X(1) |  |  |  | B07591
09413 | 熱膨張・試験片番号 |  | X(1) | MS×⑤ |  |  | B09241
09414 | 熱膨張・温度・単位 |  | X(1) | MS |  |  | B07591
09415 | 熱膨張・温度範囲・開始温度 |  | 9(4)V(1) | MS
09416 | 熱膨張・温度範囲・終了温度 |  | 9(4)V(1) | MS
09417 | 熱膨張・熱膨張係数・単位 |  | X(1) | MS |  |  | B09414
09418 | 熱膨張・熱膨張係数・Ｍｉｎ |  | 9(4)V(4) | MS
09419 | 熱膨張・熱膨張係数・Ｍａｘ |  | 9(4)V(4) | MS
09420 | 熱膨張・熱膨張係数・実績 |  | 9(4)V(4) | MS
09421 | 熱膨張・熱膨張係数・有効桁 |  | X(1) | MS |  |  | B07508
09422 | 熱膨張・平均熱膨張係数・単位 |  | X(1) | MS |  |  | B09414
09423 | 熱膨張・平均熱膨張係数・Ｍｉｎ |  | 9(4)V(4) | MS
09424 | 熱膨張・平均熱膨張係数・Ｍａｘ |  | 9(4)V(4) | MS
09425 | 熱膨張・平均熱膨張係数・実績 |  | 9(4)V(4) | MS
09426 | 熱膨張・平均熱膨張係数・有効桁 |  | X(1) | MS |  |  | B07508
09430 | 鍛練成形比・Ｍｉｎ |  | 9(3)V(1)
09431 | 鍛練成形比・実績値 |  | 9(3)V(1)
09432 | 鍛練成形比・有効桁 |  | X(1) |  |  |  | B07508
09433 | 鍛練成形比・実績結果 |  | X(1) |  |  |  | B07579

## 改訂履歴4
情 報 名 |  |  |  |  | 機関 | サブ機関 | 情報区分ｺｰﾄﾞ | 版 | Ver.
Information about inspection results (Bar and wire-rod) |  |  |  |  | JISI | 01 | 6084 | 05 | 2001/01
項目No | 項目名（英語） | 項目名 | 必／キ | 属性･桁数 | 繰返し |  | 解説ＩＤ | コードNo | 改訂内容
07209 | Steelmaker's package ID | 鉄鋼メーカー梱包番号 | ◎ | X(15) |  |  | 207205
07207 | Steelmaker's number of the product for delivery | 鉄鋼メーカー現品番号 | ◎ | X(15) |  |  | 207205
07012 | Steelmaker's company code | 鉄鋼メーカー企業コード | ◎ | X(12)
07004 | Data preparation date | データ作成年月日 | ○ | 9(8)
07005 | Data preparation time | データ作成時分秒 | ○ | 9(6)
07006 | Revision classification | 訂正区分 | ○ | X(1) |  |  |  | A07006
07053 | Steelmaker's contract number | 鉄鋼メーカー契約番号 |  | X(12) |  |  | 207011
07054 | Subnumber of the steelmaker's contract number | 鉄鋼メーカー契約番号行番 |  | X(3) |  |  | 207011
07141 | Domestic or export transaction class | 国内・輸出区分 |  | X(1) |  |  |  | A07141
07256 | Item size class | 品種寸法区分 |  | X(2) |  |  |  | A07256
07219 | Size of the product for delivery | 現品寸法 |  | X(40) |  |  | 207068
07299 | Theoretical mass (net) | 計算質量（正味） |  | N(7)V(3)
07300 | Actual mass(net) | 実貫質量（正味） |  | N(7)V(3)
07301 | Theoretical mass (including tares) | 計算質量（風袋込） |  | N(7)V(3)
07302 | Actual mass (including tares) | 実貫質量（風袋込） |  | N(7)V(3)
07234 | Mass of the product for delivery | 現品質量 |  | N(7)V(3)
07089 | Mass: Unit | 質量単位 |  | X(1) |  |  |  | A07089
07230 | Quantity of the product for delivery | 現品員数 |  | N(8)
07217 | Class of the product for delivery | 現品等級 |  | X(2)
07133 | Shipper name (inspection results and certification) (English) | 注文者名称（検査成績・証明）（英字） |  | X(45)
07136 | Customer name (inspection results and certification) (English) | 需要家名称（検査成績・証明）（英字） |  | X(60)
07067 | Specification and grade names | 規格・鋼種名称 |  | X(90)
07061 | Trading Company's reference number | 商社照合番号 |  | X(11) |  |  | 207011
07018 | Trading Company's branch, department and section code | 商社店部課コード |  | X(6) |  |  | 207011
07139 | Commodity name (English) | 商品名称（英字） |  | X(80)
07056 | Customer's control number (HEAD) | 需要家管理番号（ＨＥＡＤ） |  | X(30) |  |  | 207056
07057 | Customer's control number (BODY) | 需要家管理番号（ＢＯＤＹ） |  | X(30) |  |  | 207056
07062 | Product ID | 材料識別コード |  | X(15) |  |  | 207062
07063 | Customer order number | 発注番号 |  | X(15) |  |  | 207062
08237 | Symbol of surface condition | 表面状態記号 |  | X(10)
07453 | Delivery conditions | 納入状態 |  | X(22)
07296 | Key control product symbol | 重点管理品記号 |  | X(30)
08010 | Attached paper for inspection results | 成績書類別紙 |  | X(1) |  |  |  | B08009
07213 | Cast number | 溶解番号 |  | X(12)
07297 | Testing number | 試験番号 |  | X(12)
07298 | Package number | ケース番号 |  | X(7)
07212 | Steelmaker's control number | 鉄鋼メーカー管理番号 |  | X(15)
07254 | The date of issue of inspection results and certificate (paper) | 検査成績・証明書（紙）発行年月日 |  | 9(8)
07214 | Inspection results and certification number | 検査成績・証明書番号 |  | X(16)
07283 | Manufacturing country code | 製造国コード |  | X(3)
07284 | Manufacturing country name | 製造国名 |  | X(40)
07048 | Steelmaker name (English) | 鉄鋼メーカー名（英字) |  | X(20)
07050 | Steelmaker's plant name (English) | 鉄鋼メーカー工場名（英字） |  | X(15)
07039 | Customer code | Ｃｕｓｔｏｍｅｒコード |  | X(6) |  |  | 207011
07038 | Importer name | Ｉｍｐｏｒｔｅｒ名 |  | X(35) |  |  | 207011
07458 | Shipper name | Ｓｈｉｐｐｅｒ名 |  | X(35)
08997 | Inspection results (remarks) | 検査成績（特記） |  | X(200)
08998 | Free application column | 自由使用欄 |  | X(100)
08011 | Ladle analysis: C equivalent, min. | 溶鋼分析・炭素当量・Ｍｉｎ |  | 9(1)V(4)
08012 | Ladle analysis: C equivalent, max. | 溶鋼分析・炭素当量・Ｍａｘ |  | 9(1)V(4)
08013 | Ladle analysis: C equivalent, actual value | 溶鋼分析・炭素当量・実績値 |  | 9(1)V(4)
08014 | Ladle analysis: C equivalent, significant digit | 溶鋼分析・炭素当量・有効桁 |  | X(1) |  |  |  | B07508
08015 | Ladle analysis: C equivalent, calculation formula | 溶鋼分析・炭素当量・計算式 |  | X(2) |  |  |  | B08015
08017 | Ladle analysis: Total composition, min. | 溶鋼分析・成分総量・Ｍｉｎ |  | 9(2)V(4) | M1×2
08018 | Ladle analysis: Total composition, max. | 溶鋼分析・成分総量・Ｍａｘ |  | 9(2)V(4) | M1
08019 | Ladle analysis: Total composition, actual value | 溶鋼分析・成分総量・実績値 |  | 9(2)V(4) | M1
08020 | Ladle analysis: Total composition, significant digit | 溶鋼分析・成分総量・有効桁 |  | X(1) | M1 |  |  | B07508
08021 | Ladle analysis: Total composition, calculation formula | 溶鋼分析・成分総量・計算式 |  | X(2) | M1×② |  |  | B08021
08023 | Ladle analysis: Cr equivalent, min. | 溶鋼分析・Ｃｒ当量・Ｍｉｎ |  | 9(2)V(3)
08024 | Ladle analysis: Cr equivalent, max. | 溶鋼分析・Ｃｒ当量・Ｍａｘ |  | 9(2)V(3)
08025 | Ladle analysis: Cr equivalent, actual value | 溶鋼分析・Ｃｒ当量・実績値 |  | 9(2)V(3)
08026 | Ladle analysis: Cr equivalent, significant digit | 溶鋼分析・Ｃｒ当量・有効桁 |  | X(1) |  |  |  | B07508
08027 | Ladle analysis: Cr equivalent, calculation formula | 溶鋼分析・Ｃｒ当量・計算式 |  | X(1) |  |  |  | B08027
08029 | Ladle analysis: Ni equivalent, min. | 溶鋼分析・Ｎｉ当量・Ｍｉｎ |  | 9(2)V(3)
08030 | Ladle analysis: Ni equivalent, max. | 溶鋼分析・Ｎｉ当量・Ｍａｘ |  | 9(2)V(3)
08031 | Ladle analysis: Ni equivalent, actual value | 溶鋼分析・Ｎｉ当量・実績値 |  | 9(2)V(3)
08032 | Ladle analysis: Ni equivalent, significant digit | 溶鋼分析・Ｎｉ当量・有効桁 |  | X(1) |  |  |  | B07508
08033 | Ladle analysis: Ni equivalent, calculation formula | 溶鋼分析・Ｎｉ当量・計算式 |  | X(1) |  |  |  | B08033
08056 | Ladle analysis: C, min. | 溶鋼分析・Ｃ・Ｍｉｎ |  | 9(1)V(4)
08057 | Ladle analysis: C, max. | 溶鋼分析・Ｃ・Ｍａｘ |  | 9(1)V(4)
08058 | Ladle analysis: C, actual value | 溶鋼分析・Ｃ・実績値 |  | 9(1)V(4)
08059 | Ladle analysis: C, significant digit | 溶鋼分析・Ｃ・有効桁 |  | X(1) |  |  |  | B07508
08251 | Ladle analysis: Si, min. | 溶鋼分析・Ｓｉ・Ｍｉｎ |  | 9(1)V(3)
08061 | Ladle analysis: Si, max. | 溶鋼分析・Ｓｉ・Ｍａｘ |  | 9(1)V(3)
08062 | Ladle analysis: Si, actual value | 溶鋼分析・Ｓｉ・実績値 |  | 9(1)V(3)
08063 | Ladle analysis: Si, significant digit | 溶鋼分析・Ｓｉ・有効桁 |  | X(1) |  |  |  | B07508
08064 | Ladle analysis: Mn, min. | 溶鋼分析・Ｍｎ・Ｍｉｎ |  | 9(2)V(3)
08065 | Ladle analysis: Mn, max. | 溶鋼分析・Ｍｎ・Ｍａｘ |  | 9(2)V(3)
08066 | Ladle analysis: Mn, actual value | 溶鋼分析・Ｍｎ・実績値 |  | 9(2)V(3)
08067 | Ladle analysis: Mn, significant digit | 溶鋼分析・Ｍｎ・有効桁 |  | X(1) |  |  |  | B07508
08068 | Ladle analysis: P, min. | 溶鋼分析・Ｐ・Ｍｉｎ |  | 9V(4)
08069 | Ladle analysis: P, max. | 溶鋼分析・Ｐ・Ｍａｘ |  | 9V(4)
08070 | Ladle analysis: P, actual value | 溶鋼分析・Ｐ・実績値 |  | 9V(4)
08071 | Ladle analysis: P, significant digit | 溶鋼分析・Ｐ・有効桁 |  | X(1) |  |  |  | B07508
08072 | Ladle analysis: S, min. | 溶鋼分析・Ｓ・Ｍｉｎ |  | 9V(4)
08073 | Ladle analysis: S, max. | 溶鋼分析・Ｓ・Ｍａｘ |  | 9V(4)
08074 | Ladle analysis: S, actual value | 溶鋼分析・Ｓ・実績値 |  | 9V(4)
08075 | Ladle analysis: S, significant digit | 溶鋼分析・Ｓ・有効桁 |  | X(1) |  |  |  | B07508
08076 | Ladle analysis: N, min. | 溶鋼分析・Ｎ・Ｍｉｎ |  | 9V(5) |  |  | 308011
08077 | Ladle analysis: N, max. | 溶鋼分析・Ｎ・Ｍａｘ |  | 9V(5) |  |  | 308011
08078 | Ladle analysis: N, actual value | 溶鋼分析・Ｎ・実績値 |  | 9V(5) |  |  | 308011
08079 | Ladle analysis: N, significant digit | 溶鋼分析・Ｎ・有効桁 |  | X(1) |  |  |  | B07508
08080 | Ladle analysis: B, min. | 溶鋼分析・Ｂ・Ｍｉｎ |  | 9(1)V(5) |  |  | 308011
08081 | Ladle analysis: B, max. | 溶鋼分析・Ｂ・Ｍａｘ |  | 9(1)V(5) |  |  | 308011
08082 | Ladle analysis: B, actual value | 溶鋼分析・Ｂ・実績値 |  | 9(1)V(5) |  |  | 308011
08083 | Ladle analysis: B, significant digit | 溶鋼分析・Ｂ・有効桁 |  | X(1) |  |  |  | B07508
08084 | Ladle analysis: O, min. | 溶鋼分析・Ｏ・Ｍｉｎ |  | 9V(5) |  |  | 308011
08085 | Ladle analysis: O, max. | 溶鋼分析・Ｏ・Ｍａｘ |  | 9V(5) |  |  | 308011
08086 | Ladle analysis: O, actual value | 溶鋼分析・Ｏ・実績値 |  | 9V(5) |  |  | 308011
08087 | Ladle analysis: O, significant digit | 溶鋼分析・Ｏ・有効桁 |  | X(1) |  |  |  | B07508
08088 | Ladle analysis: H, min. | 溶鋼分析・Ｈ・Ｍｉｎ |  | 9V(6) |  |  | 308011
08089 | Ladle analysis: H, max. | 溶鋼分析・Ｈ・Ｍａｘ |  | 9V(6) |  |  | 308011
08090 | Ladle analysis: H, actual value | 溶鋼分析・Ｈ・実績値 |  | 9V(6) |  |  | 308011
08091 | Ladle analysis: H, significant digit | 溶鋼分析・Ｈ・有効桁 |  | X(1) |  |  |  | B07508
09193 | Ladle analysis: Ｎｉ, min. | 溶鋼分析・Ｎｉ・Ｍｉｎ |  | 9(2)V(4)
09194 | Ladle analysis: Ｎｉ, max. | 溶鋼分析・Ｎｉ・Ｍａｘ |  | 9(2)V(4)
09195 | Ladle analysis: Ｎｉ, actual value | 溶鋼分析・Ｎｉ・実績値 |  | 9(2)V(4)
09196 | Ladle analysis: Ｎｉ, significant digit | 溶鋼分析・Ｎｉ・有効桁 |  | X(1) |  |  |  | B07508
09197 | Ladle analysis: Ｃｒ, min. | 溶鋼分析・Ｃｒ・Ｍｉｎ |  | 9(2)V(4)
09198 | Ladle analysis: Ｃｒ, max. | 溶鋼分析・Ｃｒ・Ｍａｘ |  | 9(2)V(4)
09199 | Ladle analysis: Ｃｒ, actual value | 溶鋼分析・Ｃｒ・実績値 |  | 9(2)V(4)
09200 | Ladle analysis: Ｃｒ, significant digit | 溶鋼分析・Ｃｒ・有効桁 |  | X(1) |  |  |  | B07508
09201 | Ladle analysis: Ｍｏ, min. | 溶鋼分析・Ｍｏ・Ｍｉｎ |  | 9(2)V(4)
09202 | Ladle analysis: Ｍｏ, max. | 溶鋼分析・Ｍｏ・Ｍａｘ |  | 9(2)V(4)
09203 | Ladle analysis: Ｍｏ, actual value | 溶鋼分析・Ｍｏ・実績値 |  | 9(2)V(4)
09204 | Ladle analysis: Ｍｏ, significant digit | 溶鋼分析・Ｍｏ・有効桁 |  | X(1) |  |  |  | B07508
09205 | Ladle analysis: Ｃｕ, min. | 溶鋼分析・Ｃｕ・Ｍｉｎ |  | 9(2)V(4)
09206 | Ladle analysis: Ｃｕ, max. | 溶鋼分析・Ｃｕ・Ｍａｘ |  | 9(2)V(4)
09207 | Ladle analysis: Ｃｕ, actual value | 溶鋼分析・Ｃｕ・実績値 |  | 9(2)V(4)
09208 | Ladle analysis: Ｃｕ, significant digit | 溶鋼分析・Ｃｕ・有効桁 |  | X(1) |  |  |  | B07508
08092 | Ladle analysis: Composition, element name | 溶鋼分析・成分・元素名 |  | X(4) | M2×⑮ |  |  | B07556
08093 | Ladle analysis: Composition, min. | 溶鋼分析・成分・Ｍｉｎ |  | 9(2)V(5) | M2 |  | 308011
08094 | Ladle analysis: Composition, max. | 溶鋼分析・成分・Ｍａｘ |  | 9(2)V(5) | M2 |  | 308011
08095 | Ladle analysis: Composition, actual value | 溶鋼分析・成分・実績値 |  | 9(2)V(5) | M2 |  | 308011
08096 | Ladle analysis: Composition, significant digit | 溶鋼分析・成分・有効桁 |  | X(1) | M2 |  |  | B07508
08115 | Product analysis: Composition, element name | 製品分析・成分・元素名 |  | X(4) | M3×⑳ |  |  | B07556
08116 | Product analysis: Composition, min. | 製品分析・成分・Ｍｉｎ |  | 9(2)V(6) | M3 |  | 308011
08117 | Product analysis: Composition, max. | 製品分析・成分・Ｍａｘ |  | 9(2)V(6) | M3 |  | 308011
08118 | Product analysis: Composition, actual value | 製品分析・成分・実績値 |  | 9(2)V(6) | M3 |  | 308011
08127 | Product analysis: Composition, actual value, average | 製品分析・成分・実績値・平均 |  | 9(2)V(6) | M3 |  | 308011 |  | 項目追加
08119 | Product analysis: Composition, significant digit | 製品分析・成分・有効桁 |  | X(1) | M3 |  |  | B07508
09210 | Tensile: Test piece number | 引張・試験片番号 |  | X(1) | M4×⑤ |  |  | B09241
08313 | Tensile: Test piece class | 引張・試材区分 |  | X(1) | M4×⑤ |  |  | B08313
08314 | Tensile: Sectional position | 引張・断面位置 |  | X(4) | M4 |  |  | B07721
07607 | Tensile: Test piece direction and angle | 引張・試験片方向角度 |  | X(2) | M4 |  |  | B07607
07608 | Tensile: Test piece type, symbol | 引張・試験片種類・記号 |  | X(19) | M4 |  |  | C07608
07610 | Tensile: Yield point or yield strength, unit | 引張・降伏点または耐力・単位 |  | X(1) | M4 |  |  | B07610
07611 | Tensile: Yield point or yield strength, measurement method, class | 引張・降伏点または耐力・測定法・区分 |  | X(1) | M4 |  |  | B07611
07618 | Tensile: Yield point or yield strength, measurement method, value | 引張・降伏点または耐力・測定法・値 |  | X(1) | M4 |  |  | B07618
07612 | Tensile: Yield point or yield strength, min. | 引張・降伏点または耐力・Ｍｉｎ |  | 9(7)V(1) | M4
07613 | Tensile: Yield point or yield strength, max. | 引張・降伏点または耐力・Ｍａｘ |  | 9(7)V(1) | M4
07614 | Tensile: Yield point or yield strength, actual value | 引張・降伏点または耐力・実績値 |  | 9(7)V(1) | M4
07623 | Tensile: Tensile strength, unit | 引張・引張強さ・単位 |  | X(1) | M4 |  |  | B07610
07624 | Tensile: Tensile strength, min. | 引張・引張強さ・Ｍｉｎ |  | 9(7)V(1) | M4
07625 | Tensile: Tensile strength, max. | 引張・引張強さ・Ｍａｘ |  | 9(7)V(1) | M4
07626 | Tensile: Tensile strength, actual value | 引張・引張強さ・実績値 |  | 9(7)V(1) | M4
07632 | Tensile: Yield ratio, min. | 引張・降伏比・Ｍｉｎ |  | 9(2) | M4 |  | 307632
07633 | Tensile: Yield ratio, max. | 引張・降伏比・Ｍａｘ |  | 9(2) | M4 |  | 307632
07634 | Tensile: Yield ratio, actual value | 引張・降伏比・実績値 |  | 9(2) | M4 |  | 307632
07636 | Tensile: Elongation, min. | 引張・伸び・Ｍｉｎ |  | 9(3)V(1) | M4
07635 | Tensile: Elongation, max. | 引張・伸び・Ｍａｘ |  | 9(3)V(1) | M4
07637 | Tensile: Elongation, actual value | 引張・伸び・実績値 |  | 9(3)V(1) | M4
07638 | Tensile: Elongation, significant digit | 引張・伸び・有効桁 |  | X(1) | M4 |  |  | B07508
07639 | Tensile: Homogeneous (uniform) elongation, class | 引張・均一（一様）伸び・区分 |  | X(1) | M4 |  |  | B07639
07640 | Tensile: Homogeneous (uniform) elongation, min. | 引張・均一（一様）伸び・Ｍｉｎ |  | 9(2)V(1) | M4
07641 | Tensile: Homogeneous (uniform) elongation, actual value | 引張・均一（一様）伸び・実績値 |  | 9(2)V(1) | M4
07642 | Tensile: Homogeneous (uniform) elongation, significant digit | 引張・均一（一様）伸び・有効桁 |  | X(1) | M4 |  |  | B07508
07643 | Tensile: Reduction of area, min. | 引張・絞り・Ｍｉｎ |  | 9(2)V(1) | M4
09211 | Tensile: Reduction of area, max. | 引張・絞り・Ｍａｘ |  | 9(2)V(1) | M4
07644 | Tensile: Reduction of area, actual value | 引張・絞り・実績値 |  | 9(2)V(1) | M4
07645 | Tensile: Reduction of area, significant digit | 引張・絞り・有効桁 |  | X(1) | M4 |  |  | B07508
07646 | Tensile: Test piece heat-treatment class | 引張・試験片熱処理区分 |  | X(1) | M4×⑤ |  |  | B07646
08315 | Tensile: Hot-forging class of test piece | 引張・試験片熱間鍛造区分 |  | X(1) | M4 |  |  | B08315
09212 | High-temperature tensile: Test piece number | 高温引張・試験片番号 |  | X(1) | M5×② |  |  | B09241
08317 | High-temperature tensile: Sectional position | 高温引張・断面位置 |  | X(4) | M5 |  |  | B07721
07648 | High-temperature tensile: Test piece direction and angle | 高温引張・試験片方向角度 |  | X(2) | M5 |  |  | B07607
07651 | High-temperature tensile: Temperature, value | 高温引張・温度・値 |  | 9(4)V(1) | M5×②
07652 | High-temperature tensile: Temperature, unit | 高温引張・温度・単位 |  | X(1) | M5 |  |  | B07591
07653 | High-temperature tensile: Yield point or yield strength, unit | 高温引張・降伏点または耐力・単位 |  | X(1) | M5 |  |  | B07610
07654 | High-temperature tensile: Yield point or yield strength, measurement method, class | 高温引張・降伏点または耐力・測定法・区分 |  | X(1) | M5 |  |  | B07611
07661 | High-temperature tensile: Yield point or yield strength, measurement method, value | 高温引張・降伏点または耐力・測定法・値 |  | X(1) | M5 |  |  | B07618
07655 | High-temperature tensile: Yield point or yield strength, min. | 高温引張・降伏点または耐力・Ｍｉｎ |  | 9(7)V(1) | M5
07656 | High-temperature tensile: Yield point or yield strength, max. | 高温引張・降伏点または耐力・Ｍａｘ |  | 9(7)V(1) | M5
07657 | High-temperature tensile: Yield point or yield strength, actual value | 高温引張・降伏点または耐力・実績値 |  | 9(7)V(1) | M5
07666 | High-temperature tensile: Tensile strength, unit | 高温引張・引張強さ・単位 |  | X(1) | M5 |  |  | B07610
07667 | High-temperature tensile: Tensile strength, min. | 高温引張・引張強さ・Ｍｉｎ |  | 9(7)V(1) | M5
07668 | High-temperature tensile: Tensile strength, max. | 高温引張・引張強さ・Ｍａｘ |  | 9(7)V(1) | M5
07669 | High-temperature tensile: Tensile strength, actual value | 高温引張・引張強さ・実績値 |  | 9(7)V(1) | M5
08318 | High-temperature tensile: Yield ratio, min. | 高温引張・降伏比・Ｍｉｎ |  | 9(2) | M5 |  | 307632
08319 | High-temperature tensile: Yield ratio, max. | 高温引張・降伏比・Ｍａｘ |  | 9(2) | M5 |  | 307632
08320 | High-temperature tensile: Yield ratio, actual value | 高温引張・降伏比・実績値 |  | 9(2) | M5 |  | 307632
07671 | High-temperature tensile: Elongation, min. | 高温引張・伸び・Ｍｉｎ |  | 9(3)V(1) | M5
09213 | High-temperature tensile: Elongation, max. | 高温引張・伸び・Ｍａｘ |  | 9(3)V(1) | M5
07672 | High-temperature tensile: Elongation, actual value | 高温引張・伸び・実績値 |  | 9(3)V(1) | M5
07673 | High-temperature tensile: Elongation, significant digit | 高温引張・伸び・有効桁 |  | X(1) | M5 |  |  | B07508
07674 | High-temperature tensile: Reduction of area, min. | 高温引張・絞り・Ｍｉｎ |  | 9(2)V(1) | M5
09214 | High-temperature tensile: Reduction of area, max. | 高温引張・絞り・Ｍａｘ |  | 9(2)V(1) | M5
07675 | High-temperature tensile: Reduction of area, actual value | 高温引張・絞り・実績値 |  | 9(2)V(1) | M5
07676 | High-temperature tensile: Reduction of area, significant digit | 高温引張・絞り・有効桁 |  | X(1) | M5 |  |  | B07508
07677 | High-temperature tensile: Test piece heat-treatment class | 高温引張・試験片熱処理区分 |  | X(1) | M5 |  |  | B07646
09218 | Bend: Test piece number | 曲げ・試験片番号 |  | X(1) | MA×② |  |  | B09241
07680 | Bend: Bending angle | 曲げ・曲げ角度 |  | 9(3) | MA
07681 | Bend: Radius | 曲げ・半径 |  | 9(1)V(2) | MA
07682 | Bend: Acceptance or rejection | 曲げ・実績結果 |  | X(1) | MA |  |  | B07579
07683 | Bend: Test piece heat-treatment class | 曲げ・試験片熱処理区分 |  | X(1) | MA |  |  | B07646
09219 | Charpy: Test piece number | シャルピー・試験片番号 |  | X(1) | MB×⑤ |  |  | B09241
09478 | Charpy: Test piece class | シャルピー・試材区分 |  | X(1) | MB×⑤ |  |  | B08313
08324 | Charpy: Sectional position | シャルピー・断面位置 |  | X(4) | MB×⑤ |  |  | B07721
07685 | Charpy: Test piece direction and angle | シャルピー・試験片方向角度 |  | X(2) | MB×⑤ |  |  | B07607
07686 | Charpy: Test piece size | シャルピー・試験片寸法 |  | X(1) | MB |  |  | B07686
07687 | Charpy: Test piece type, notch form | シャルピー・試験片種類・ノッチ形状 |  | X(1) | MB |  |  | B07687
07688 | Charpy: Test piece type, notch direction | シャルピー・試験片種類・ノッチ方向 |  | X(1) | MB |  |  | B07688
07689 | Charpy: Temperature, class | シャルピー・温度・区分 |  | X(1) | MB×⑤ |  |  | B07689
07690 | Charpy: Temperature, value | シャルピー・温度・値 |  | 9(3)V(1) | MB×⑤
07691 | Charpy: Temperature, unit | シャルピー・温度・単位 |  | X(1) | MB |  |  | B07591
09220 | Charpy: Actual value class | シャルピー・実績・区分 |  | X(1) | MB | MV×③ |  | B09220
09513 | Charpy: Actual value, Unit | シャルピー・実績・単位 |  | X(2) | MB | MV×③ |  | B09513
09221 | Charpy: Actual value, individual, min. | シャルピー・実績・個々・Ｍｉｎ |  | 9(4)V(3) | MB | MV
09222 | Charpy: Actual value, individual, min. of two | シャルピー・実績・個々・２個Ｍｉｎ |  | 9(4)V(3) | MB | MV
09223 | Charpy: Actual value, individual, actual value 1 | シャルピー・実績・個々・実績値１ |  | 9(4)V(3) | MB | MV
09224 | Charpy: Actual value, individual, actual value 2 | シャルピー・実績・個々・実績値２ |  | 9(4)V(3) | MB | MV
09225 | Charpy: Actual value, individual, actual value 3 | シャルピー・実績・個々・実績値３ |  | 9(4)V(3) | MB | MV
09226 | Charpy: Actual value, individual, significant digit | シャルピー・実績・個々・有効桁 |  | X(1) | MB | MV |  | B07508
09227 | Charpy: Actual value, average, min. | シャルピー・実績・平均・Ｍｉｎ |  | 9(4)V(3) | MB | MV
09228 | Charpy: Actual value, average, actual value | シャルピー・実績・平均・実績値 |  | 9(4)V(3) | MB | MV
09229 | Charpy: Actual value, average, significant digit | シャルピー・実績・平均・有効桁 |  | X(1) | MB | MV |  | B07508
07719 | Charpy: Test piece heat-treatment class | シャルピー・試験片熱処理区分 |  | X(1) | MB×⑤ |  |  | B07646
09241 | Hardness: Test piece number | 硬さ・試験片番号 |  | X(1) | M6×⑩ |  |  | B09241
08401 | Hardness: Material class | 硬さ・試材区分 |  | X(1) | M6×⑩ |  |  | B08313
07756 | Hardness: Position | 硬さ・位置 |  | X(1) | M6×⑩ |  |  | B07606
07757 | Hardness: Measurement surface, sectional direction | 硬さ・測定面・断面方向 |  | X(1) | M6 |  |  | B07720
07758 | Hardness: Measurement surface, position | 硬さ・測定面・位置 |  | X(4) | M6×⑩ |  |  | B07721
07759 | Hardness: Type of test, tester symbol | 硬さ・試験種類・機種記号 |  | X(5) | M6 |  | 307759 | C07759
07760 | Hardness: Type of test, load | 硬さ・試験種類・荷重値 |  | X(6) | M6 |  | 307759
07761 | Hardness: Type of test, the unit of load | 硬さ・試験種類・荷重単位 |  | X(1) | M6 |  | 307759 | B07761
07762 | Hardness: Individual, min. | 硬さ・個々・Ｍｉｎ |  | 9(4)V(4) | M6
07763 | Hardness: Individual, max. | 硬さ・個々・Ｍａｘ |  | 9(4)V(4) | M6
07764 | Hardness: Individual, actual value 1 | 硬さ・個々・実績値１ |  | 9(4)V(4) | M6
07765 | Hardness: Individual, actual value 2 | 硬さ・個々・実績値２ |  | 9(4)V(4) | M6
07766 | Hardness: Individual, actual value 3 | 硬さ・個々・実績値３ |  | 9(4)V(4) | M6
07767 | Hardness: Individual, actual value 4 | 硬さ・個々・実績値４ |  | 9(4)V(4) | M6
07768 | Hardness: Individual, actual value 5 | 硬さ・個々・実績値５ |  | 9(4)V(4) | M6
07769 | Hardness: Individual, actual value 6 | 硬さ・個々・実績値６ |  | 9(4)V(4) | M6
07770 | Hardness: Individual, actual value 7 | 硬さ・個々・実績値７ |  | 9(4)V(4) | M6
07771 | Hardness: Individual, actual value 8 | 硬さ・個々・実績値８ |  | 9(4)V(4) | M6
07772 | Hardness: Individual, actual value 9 | 硬さ・個々・実績値９ |  | 9(4)V(4) | M6
07773 | Hardness: Individual, actual value 10 | 硬さ・個々・実績値10 |  | 9(4)V(4) | M6
07774 | Hardness: Individual, significant digit | 硬さ・個々・有効桁 |  | X(1) | M6 |  |  | B07508
07775 | Hardness: Average, min. | 硬さ・平均・Ｍｉｎ |  | 9(4)V(4) | M6
07776 | Hardness: Average, max. | 硬さ・平均・Ｍａｘ |  | 9(4)V(4) | M6
07777 | Hardness: Average, actual value | 硬さ・平均・実績値 |  | 9(4)V(4) | M6
07778 | Hardness: Average, significant digit | 硬さ・平均・有効桁 |  | X(1) | M6 |  |  | B07508
08402 | Hardness: Judgement, acceptance or rejection | 硬さ・判定・実績結果 |  | X(1) | M6 |  |  | B07579
07779 | Hardness: Test piece heat-treatment class | 硬さ・試験片熱処理区分 |  | X(1) | M6×⑩ |  |  | B07646
08403 | Hardness: Hot-forging class of test piece | 硬さ・試験片熱間鍛造区分 |  | X(1) | M6 |  |  | B08315
08524 | Longitudinal compression: Test piece length | 縦圧・試験片長さ |  | 9(3)V(1)
08525 | Longitudinal compression: Height | 縦圧・高さ |  | 9(3)V(1)
08526 | Longitudinal compression: Acceptance or rejection | 縦圧・実績結果 |  | X(1) |  |  |  | B07579
08527 | Longitudinal compression: Heat-treatment class of test piece | 縦圧・試験片熱処理区分 |  | X(1) |  |  |  | B07646
08623 | Tensile (multi-group): Symbol of the test piece type | 引張（複数群）・試験片種類記号 |  | X(6) | MC×③ |  |  | C07608
08624 | Tensile (multi-group): Tensile strength, unit | 引張（複数群) ・引張強さ・単位 |  | X(1) | MC |  |  | B07610
08625 | Tensile (multi-group): Tensile strength, average, min. | 引張（複数群) ・引張強さ・平均・Ｍｉｎ |  | 9(4) | MC
08626 | Tensile (multi-group): Tensile strength, average, max. | 引張（複数群) ・引張強さ・平均・Ｍａｘ |  | 9(4) | MC
08627 | Tensile (multi-group): Tensile strength, average, actual value | 引張（複数群) ・引張強さ・平均・実績値 |  | 9(4) | MC
08629 | Tensile (multi-group): Tensile strength, range, min. | 引張（複数群) ・引張強さ・範囲・Ｍｉｎ |  | 9(4) | MC
08630 | Tensile (multi-group): Tensile strength, range, max. | 引張（複数群) ・引張強さ・範囲・Ｍａｘ |  | 9(4) | MC
08631 | Tensile (multi-group): Tensile strength, range, actual value (min) | 引張（複数群) ・引張強さ・範囲・実績値（小） |  | 9(4) | MC
08632 | Tensile (multi-group): Tensile strength, range, actual value (max) | 引張（複数群) ・引張強さ・範囲・実績値（大） |  | 9(4) | MC
08634 | Tensile (multi-group): Reduction of area, average, min. | 引張（複数群) ・絞り・平均・Ｍｉｎ |  | 9(2)V(1) | MC
08635 | Tensile (multi-group): Reduction of area, average, actual value | 引張（複数群) ・絞り・平均・実績値 |  | 9(2)V(1) | MC
08636 | Tensile (multi-group): Reduction of area, average, significant digit | 引張（複数群) ・絞り・平均・有効桁 |  | X(1) | MC |  |  | B07508
08637 | Tensile (multi-group): Reduction of area, range, min. | 引張（複数群) ・絞り・範囲・Ｍｉｎ |  | 9(2)V(1) | MC
08638 | Tensile (multi-group): Reduction of area, range, actual value (min) | 引張（複数群) ・絞り・範囲・実績値（小） |  | 9(2)V(1) | MC
08639 | Tensile (multi-group): Reduction of area, range, actual value (max) | 引張（複数群) ・絞り・範囲・実績値（大） |  | 9(2)V(1) | MC
08640 | Tensile (multi-group): Reduction of area, range, significant digit | 引張（複数群) ・絞り・範囲・有効桁 |  | X(1) | MC |  |  | B07508
09252 | Fracture surface: Grain size, min. | 破面・粒度・Ｍｉｎ |  | 9(2)V(1)
09253 | Fracture surface: Grain size, max. | 破面・粒度・Ｍａｘ |  | 9(2)V(1)
09254 | Fracture surface: Grain size, actual value 1 | 破面・粒度・実績値１ |  | 9(2)V(1)
09255 | Fracture surface: Grain size, actual value 2 | 破面・粒度・実績値２ |  | 9(2)V(1)
09256 | Fracture surface: Grain size, actual value 3 | 破面・粒度・実績値３ |  | 9(2)V(1)
09257 | Fracture surface: Grain size, significant digit | 破面・粒度・有効桁 |  | X(1) |  |  |  | B07508
09258 | Fracture surface: Grain size, acceptance or rejection | 破面・粒度・実績結果 |  | X(1) |  |  |  | B07579
09259 | Creep rupture: Test piece number | クリープ破断・試験片番号 |  | X(1) | MD×② |  |  | B09241
09277 | Creep rupture: Rupture time, unit | クリープ破断・破断時間・単位 |  | X(1) | MD |  |  | B08347
09260 | Creep rupture: Rupture time, min. | クリープ破断・破断時間・Ｍｉｎ |  | 9(4)V(1) | MD
09261 | Creep rupture: Rupture time, actual value | クリープ破断・破断時間・実績値 |  | 9(4)V(1) | MD
09262 | Creep rupture: Rupture time, acceptance or rejection | クリープ破断・破断時間・実績結果 |  | X(1) | MD |  |  | B07579
09263 | Creep rupture: Time to test suspension, acceptance or rejection | クリープ破断・中止時間・実績結果 |  | X(1) | MD |  |  | B07579
09264 | Creep rupture: Elongation, min. | クリープ破断・伸び・Ｍｉｎ |  | 9(3)V(1) | MD
09265 | Creep rupture: Elongation, max. | クリープ破断・伸び・Ｍａｘ |  | 9(3)V(1) | MD
09266 | Creep rupture: Elongation, actual value | クリープ破断・伸び・実績値 |  | 9(3)V(1) | MD
09267 | Creep rupture: Elongation, significant digit | クリープ破断・伸び・有効桁 |  | X(1) | MD |  |  | B07508
09268 | Creep rupture: Reduction of area, min. | クリープ破断・絞り・Ｍｉｎ |  | 9(3)V(1) | MD
09269 | Creep rupture: Reduction of area, max. | クリープ破断・絞り・Ｍａｘ |  | 9(3)V(1) | MD
09270 | Creep rupture: Reduction of area, actual value | クリープ破断・絞り・実績値 |  | 9(3)V(1) | MD
09271 | Creep rupture: Reduction of area, significant digit | クリープ破断・絞り・有効桁 |  | X(1) | MD |  |  | B07508
09272 | Creep rupture: Stress, unit | クリープ破断・応力・単位 |  | X(1) | MD |  |  | B07610
09273 | Creep rupture: Stress, actual value | クリープ破断・応力・実績値 |  | 9(4)V(1) | MD
09274 | Creep rupture: Stress, significant digit | クリープ破断・応力・有効桁 |  | X(1) | MD |  |  | B07508
09275 | Creep rupture: Temperature, unit | クリープ破断・温度・単位 |  | X(1) | MD |  |  | B07591
09276 | Creep rupture: Temperature, actual value | クリープ破断・温度・実績値 |  | 9(4) | MD
09278 | JIS non-metallic inclusion: Test piece number | ＪＩＳ非金属介在物・試験片番号 |  | X(1) | ME×④ |  |  | B09241
07721 | JIS non-metallic inclusion: Inspected side, position | ＪＩＳ非金属介在物・被検面・位置 |  | X(4) | ME |  |  | B07721
07722 | JIS non-metallic inclusion: Total, max. | ＪＩＳ非金属介在物・トータル・Ｍａｘ |  | 9V(3) | ME
07723 | JIS non-metallic inclusion: Total, actual value | ＪＩＳ非金属介在物・トータル・実績値 |  | 9V(3) | ME
07724 | JIS non-metallic inclusion: Total, significant digit | ＪＩＳ非金属介在物・トータル・有効桁 |  | X(1) | ME |  |  | B07508
07725 | JIS non-metallic inclusion: A type, max. | ＪＩＳ非金属介在物・Ａ系・Ｍａｘ |  | 9V(3) | ME
07726 | JIS non-metallic inclusion: A type, actual value | ＪＩＳ非金属介在物・Ａ系・実績値 |  | 9V(3) | ME
07727 | JIS non-metallic inclusion: A type, significant digit | ＪＩＳ非金属介在物・Ａ系・有効桁 |  | X(1) | ME |  |  | B07508
07728 | JIS non-metallic inclusion: B type, max. | ＪＩＳ非金属介在物・Ｂ系・Ｍａｘ |  | 9V(3) | ME
07729 | JIS non-metallic inclusion: B type, actual value | ＪＩＳ非金属介在物・Ｂ系・実績値 |  | 9V(3) | ME
07730 | JIS non-metallic inclusion: B type, significant digit | ＪＩＳ非金属介在物・Ｂ系・有効桁 |  | X(1) | ME |  |  | B07508
07731 | JIS non-metallic inclusion: C type, max. | ＪＩＳ非金属介在物・Ｃ系・Ｍａｘ |  | 9V(3) | ME
07732 | JIS non-metallic inclusion: C type, actual value | ＪＩＳ非金属介在物・Ｃ系・実績値 |  | 9V(3) | ME
07733 | JIS non-metallic inclusion: C type, significant digit | ＪＩＳ非金属介在物・Ｃ系・有効桁 |  | X(1) | ME |  |  | B07508
07734 | JIS non-metallic inclusion: A+B type, max. | ＪＩＳ非金属介在物・Ａ＋Ｂ系・Ｍａｘ |  | 9V(3) | ME
07735 | JIS non-metallic inclusion: A+B type, actual value | ＪＩＳ非金属介在物・Ａ＋Ｂ系・実績値 |  | 9V(3) | ME
07736 | JIS non-metallic inclusion: A+B type, significant digit | ＪＩＳ非金属介在物・Ａ＋Ｂ系・有効桁 |  | X(1) | ME |  |  | B07508
07737 | JIS non-metallic inclusion: A+C type, max. | ＪＩＳ非金属介在物・Ａ＋Ｃ系・Ｍａｘ |  | 9V(3) | ME
07738 | JIS non-metallic inclusion: A+C type, actual value | ＪＩＳ非金属介在物・Ａ＋Ｃ系・実績値 |  | 9V(3) | ME
07739 | JIS non-metallic inclusion: A+C type, significant digit | ＪＩＳ非金属介在物・Ａ＋Ｃ系・有効桁 |  | X(1) | ME |  |  | B07508
07740 | JIS non-metallic inclusion: B+C type, max. | ＪＩＳ非金属介在物・Ｂ＋Ｃ系・Ｍａｘ |  | 9V(3) | ME
07741 | JIS non-metallic inclusion: B+C type, actual value | ＪＩＳ非金属介在物・Ｂ＋Ｃ系・実績値 |  | 9V(3) | ME
07742 | JIS non-metallic inclusion: B+C type, significant digit | ＪＩＳ非金属介在物・Ｂ＋Ｃ系・有効桁 |  | X(1) | ME |  |  | B07508
08642 | JIS non-metallic inclusion: Judgement, acceptance or rejection | ＪＩＳ非金属介在物・判定・実績結果 |  | X(1) | ME |  |  | B07579
09279 | ASTM non-metallic inclusion: Test piece number | ＡＳＴＭ非金属介在物・試験片番号 |  | X(1) | MF×④ |  |  | B09241
08644 | ASTM non-metallic inclusion: Inspected side, position | ＡＳＴＭ非金属介在物・被検面・位置 |  | X(4) | MF |  |  | B07721
08645 | ASTM non-metallic inclusion: A type, thin, max. | ＡＳＴＭ非金属介在物・Ａ系・Ｔｈｉｎ・Ｍａｘ |  | 9(1)V(2) | MF
08646 | ASTM non-metallic inclusion: A type, thin, actual value | ＡＳＴＭ非金属介在物・Ａ系・Ｔｈｉｎ・実績値 |  | 9(1)V(2) | MF
08647 | ASTM non-metallic inclusion: A type, thin, significant digit | ＡＳＴＭ非金属介在物・Ａ系・Ｔｈｉｎ・有効桁 |  | X(1) | MF |  |  | B07508
08648 | ASTM non-metallic inclusion: A type, heavy, max. | ＡＳＴＭ非金属介在物・Ａ系・Ｈｅａｖｙ・Ｍａｘ |  | 9(1)V(2) | MF
08649 | ASTM non-metallic inclusion: A type, heavy, actual value | ＡＳＴＭ非金属介在物・Ａ系・Ｈｅａｖｙ・実績値 |  | 9(1)V(2) | MF
08650 | ASTM non-metallic inclusion: A type, heavy, significant digit | ＡＳＴＭ非金属介在物・Ａ系・Ｈｅａｖｙ・有効桁 |  | X(1) | MF |  |  | B07508
08651 | ASTM non-metallic inclusion: B type, thin, max. | ＡＳＴＭ非金属介在物・Ｂ系・Ｔｈｉｎ・Ｍａｘ |  | 9(1)V(2) | MF
08652 | ASTM non-metallic inclusion: B type, thin, actual value | ＡＳＴＭ非金属介在物・Ｂ系・Ｔｈｉｎ・実績値 |  | 9(1)V(2) | MF
08653 | ASTM non-metallic inclusion: B type, thin, significant digit | ＡＳＴＭ非金属介在物・Ｂ系・Ｔｈｉｎ・有効桁 |  | X(1) | MF |  |  | B07508
08654 | ASTM non-metallic inclusion: B type, heavy, max. | ＡＳＴＭ非金属介在物・Ｂ系・Ｈｅａｖｙ・Ｍａｘ |  | 9(1)V(2) | MF
08655 | ASTM non-metallic inclusion: B type, heavy, actual value | ＡＳＴＭ非金属介在物・Ｂ系・Ｈｅａｖｙ・実績値 |  | 9(1)V(2) | MF
08656 | ASTM non-metallic inclusion: B type, heavy, significant digit | ＡＳＴＭ非金属介在物・Ｂ系・Ｈｅａｖｙ・有効桁 |  | X(1) | MF |  |  | B07508
08657 | ASTM non-metallic inclusion: C type, thin, max. | ＡＳＴＭ非金属介在物・Ｃ系・Ｔｈｉｎ・Ｍａｘ |  | 9(1)V(2) | MF
08658 | ASTM non-metallic inclusion: C type, thin, actual value | ＡＳＴＭ非金属介在物・Ｃ系・Ｔｈｉｎ・実績値 |  | 9(1)V(2) | MF
08659 | ASTM non-metallic inclusion: C type, thin, significant digit | ＡＳＴＭ非金属介在物・Ｃ系・Ｔｈｉｎ・有効桁 |  | X(1) | MF |  |  | B07508
08660 | ASTM non-metallic inclusion: C type, heavy, max. | ＡＳＴＭ非金属介在物・Ｃ系・Ｈｅａｖｙ・Ｍａｘ |  | 9(1)V(2) | MF
08661 | ASTM non-metallic inclusion: C type, heavy, actual value | ＡＳＴＭ非金属介在物・Ｃ系・Ｈｅａｖｙ・実績値 |  | 9(1)V(2) | MF
08662 | ASTM non-metallic inclusion: C type, heavy, significant digit | ＡＳＴＭ非金属介在物・Ｃ系・Ｈｅａｖｙ・有効桁 |  | X(1) | MF |  |  | B07508
08663 | ASTM non-metallic inclusion: D type, thin, max. | ＡＳＴＭ非金属介在物・Ｄ系・Ｔｈｉｎ・Ｍａｘ |  | 9(1)V(2) | MF
08664 | ASTM non-metallic inclusion: D type, thin, actual value | ＡＳＴＭ非金属介在物・Ｄ系・Ｔｈｉｎ・実績値 |  | 9(1)V(2) | MF
08665 | ASTM non-metallic inclusion: D type, thin, significant digit | ＡＳＴＭ非金属介在物・Ｄ系・Ｔｈｉｎ・有効桁 |  | X(1) | MF |  |  | B07508
08666 | ASTM non-metallic inclusion: D type, heavy, max. | ＡＳＴＭ非金属介在物・Ｄ系・Ｈｅａｖｙ・Ｍａｘ |  | 9(1)V(2) | MF
08667 | ASTM non-metallic inclusion: D type, heavy, actual value | ＡＳＴＭ非金属介在物・Ｄ系・Ｈｅａｖｙ・実績値 |  | 9(1)V(2) | MF
08668 | ASTM non-metallic inclusion: D type, heavy, significant digit | ＡＳＴＭ非金属介在物・Ｄ系・Ｈｅａｖｙ・有効桁 |  | X(1) | MF |  |  | B07508
08669 | ASTM non-metallic inclusion: TiB type, thin, max. | ＡＳＴＭ非金属介在物・ＴｉＢ系・Ｔｈｉｎ・Ｍａｘ |  | 9(1)V(2) | MF
08670 | ASTM non-metallic inclusion: TiB type, thin, actual value | ＡＳＴＭ非金属介在物・ＴｉＢ系・Ｔｈｉｎ・実績値 |  | 9(1)V(2) | MF
08671 | ASTM non-metallic inclusion: TiB type, thin, significant digit | ＡＳＴＭ非金属介在物・ＴｉＢ系・Ｔｈｉｎ・有効桁 |  | X(1) | MF |  |  | B07508
08672 | ASTM non-metallic inclusion: TiB type, heavy, max. | ＡＳＴＭ非金属介在物・ＴｉＢ系・Ｈｅａｖｙ・Ｍａｘ |  | 9(1)V(2) | MF
08673 | ASTM non-metallic inclusion: TiB type, heavy, actual value | ＡＳＴＭ非金属介在物・ＴｉＢ系・Ｈｅａｖｙ・実績値 |  | 9(1)V(2) | MF
08674 | ASTM non-metallic inclusion: TiB type, heavy, significant digit | ＡＳＴＭ非金属介在物・ＴｉＢ系・Ｈｅａｖｙ・有効桁 |  | X(1) | MF |  |  | B07508
08675 | ASTM non-metallic inclusion: TiD type, thin, max. | ＡＳＴＭ非金属介在物・ＴｉＤ系・Ｔｈｉｎ・Ｍａｘ |  | 9(1)V(2) | MF
08676 | ASTM non-metallic inclusion: TiD type, thin, actual value | ＡＳＴＭ非金属介在物・ＴｉＤ系・Ｔｈｉｎ・実績値 |  | 9(1)V(2) | MF
08677 | ASTM non-metallic inclusion: TiD type, thin, significant digit | ＡＳＴＭ非金属介在物・ＴｉＤ系・Ｔｈｉｎ・有効桁 |  | X(1) | MF |  |  | B07508
08678 | ASTM non-metallic inclusion: TiD type, heavy, max. | ＡＳＴＭ非金属介在物・ＴｉＤ系・Ｈｅａｖｙ・Ｍａｘ |  | 9(1)V(2) | MF
08679 | ASTM non-metallic inclusion: TiD type, heavy, actual value | ＡＳＴＭ非金属介在物・ＴｉＤ系・Ｈｅａｖｙ・実績値 |  | 9(1)V(2) | MF
08680 | ASTM non-metallic inclusion: TiD type, heavy, significant digit | ＡＳＴＭ非金属介在物・ＴｉＤ系・Ｈｅａｖｙ・有効桁 |  | X(1) | MF |  |  | B07508
08681 | ASTM non-metallic inclusion: Judgement, acceptance or rejection | ＡＳＴＭ非金属介在物・判定・実績結果 |  | X(1) | MF |  |  | B07579
09495 | Non-metallic inclusion (bar and wire-rod): Test method | 非金属介在物（棒線）・試験方法 |  | X(1)
09496 | Non-metallic inclusion (bar and wire-rod): Inspected side, position | 非金属介在物（棒線）・被検面・位置 |  | X(4) |  |  | B07721
09497 | Non-metallic inclusion (bar and wire-rod): Test piece direction and angle | 非金属介在物（棒線）・試験片方向角度 |  | X(2) |  |  | B07607
09498 | Non-metallic inclusion (bar and wire-rod): type, class | 非金属介在物（棒線）・形態・区分 |  | X(5)
09499 | Non-metallic inclusion (bar and wire-rod): type, judgement 1, individual actual value 1 | 非金属介在物（棒線）・形態・判定１・個別実績値１ |  | 9(2)V(2)
09500 | Non-metallic inclusion (bar and wire-rod): type, judgement 1, individual actual value 2 | 非金属介在物（棒線）・形態・判定１・個別実績値２ |  | 9(2)V(2)
09501 | Non-metallic inclusion (bar and wire-rod): type, judgement 1, average actual value 1 | 非金属介在物（棒線）・形態・判定１・平均実績値１ |  | 9(2)V(2)
09502 | Non-metallic inclusion (bar and wire-rod): type, judgement 1, average actual value 2 | 非金属介在物（棒線）・形態・判定１・平均実績値２ |  | 9(2)V(2)
09503 | Non-metallic inclusion (bar and wire-rod): type, judgement 2, actual value 1 | 非金属介在物（棒線）・形態・判定２・実績値１ |  | 9(2)V(2)
09504 | Non-metallic inclusion (bar and wire-rod): type, judgement 2, actual value 2 | 非金属介在物（棒線）・形態・判定２・実績値２ |  | 9(2)V(2)
09505 | Non-metallic inclusion (bar and wire-rod): type, significant digit | 非金属介在物（棒線）・形態・有効桁 |  | X(1) |  |  | B07508 | B07508
09280 | Grain size: Test method | 結晶粒度・試験方法 |  | X(2) | MG×② |  |  | B09280
09281 | Grain size: Test piece number | 結晶粒度・試験片番号 |  | X(1) | MG×② |  |  | B09241
09282 | Grain size: Type | 結晶粒度・品位種類 |  | X(20) | MG
09283 | Grain size: Min. | 結晶粒度・Ｍｉｎ |  | 9(3)V(1) | MG
09284 | Grain size: Max. | 結晶粒度・Ｍａｘ |  | 9(3)V(1) | MG
09285 | Grain size: Actual value | 結晶粒度・実績値 |  | 9(3)V(1) | MG
09286 | Grain size: Significant digit | 結晶粒度・有効桁 |  | X(1) | MG |  |  | B07508
09287 | Grain size: Acceptance or rejection | 結晶粒度・実績結果 |  | X(1) | MG |  |  | B07579
09288 | Grain size: Test piece heat-treatment class | 結晶粒度・試験片熱処理区分 |  | X(1) | MG |  |  | B07646
09289 | Decarburized layer depth: Test piece number | 脱炭層深さ・試験片番号 |  | X(1) | MH×② |  |  | B09241
08688 | Decarburized layer depth: Unit | 脱炭層深さ・単位 |  | X(1) | MH |  |  | B08688
07828 | Decarburized layer depth: Total decarburization, judgement 1, max. | 脱炭層深さ・全脱炭・判定１・Ｍａｘ |  | 9(3)V(3) | MH
07829 | Decarburized layer depth: Total decarburization, judgement 1, actual value 1 | 脱炭層深さ・全脱炭・判定１・実績値１ |  | 9(3)V(3) | MH
09290 | Decarburized layer depth: Total decarburization,judgement 1,actual value 2 | 脱炭層深さ・全脱炭・判定１・実績値２ |  | 9(3)V(3) | MH
07830 | Decarburized layer depth: Total decarburization, judgement 1, significant digit | 脱炭層深さ・全脱炭・判定１・有効桁 |  | X(1) | MH |  |  | B07508
07831 | Decarburized layer depth: Total decarburization, judgement 2, acceptance or rejection | 脱炭層深さ・全脱炭・判定２・実績結果 |  | X(1) | MH |  |  | B07579
07832 | Decarburized layer depth: Ferrite decarburization, judgement 1, max. | 脱炭層深さ・フェライト脱炭・判定１・Ｍａｘ |  | 9(3)V(3) | MH
07833 | Decarburized layer depth: Ferrite decarburization, judgement 1, actual value 1 | 脱炭層深さ・フェライト脱炭・判定１・実績値１ |  | 9(3)V(3) | MH
09291 | Decarburized layer depth: Ferrite decarburization,judgement 1,actual value 2 | 脱炭層深さ・フェライト脱炭・判定１・実績値２ |  | 9(3)V(3) | MH
07834 | Decarburized layer depth: Ferrite decarburization, judgement 1, significant digit | 脱炭層深さ・フェライト脱炭・判定１・有効桁 |  | X(1) | MH |  |  | B07508
07835 | Decarburized layer depth: Ferrite decarburization, judgement 2, acceptance or rejection | 脱炭層深さ・フェライト脱炭・判定２・実績結果 |  | X(1) | MH |  |  | B07579
07837 | Decarburized layer depth: Specified actual carbon, actual carbon rate | 脱炭層深さ・特定残炭・残炭率 |  | 9(2) | MH
07838 | Decarburized layer depth: Specified actual carbon, judgement 1, max. | 脱炭層深さ・特定残炭・判定１・Ｍａｘ |  | 9(3)V(3) | MH
07839 | Decarburized layer depth: Specified actual carbon, judgement 1, actual value 1 | 脱炭層深さ・特定残炭・判定１・実績値１ |  | 9(3)V(3) | MH
09292 | Decarburized layer depth: Specific residual carbon,judgement 1,actual value 2 | 脱炭層深さ・特定残炭・判定１・実績値２ |  | 9(3)V(3) | MH
07840 | Decarburized layer depth: Specified actual carbon, judgement 1, significant digit | 脱炭層深さ・特定残炭・判定１・有効桁 |  | X(1) | MH |  |  | B07508
07841 | Decarburized layer depth: Specified actual carbon, judgement 2, acceptance or rejection | 脱炭層深さ・特定残炭・判定２・実績結果 |  | X(1) | MH |  |  | B07579
07889 | Microstructure (spheroidizing carbide）: Percentage number, min. | 金属組織（炭化物球状化）・割合番号・Ｍｉｎ |  | 9(3)V(1)
07890 | Microstructure (spheroidizing carbide）: Percentage number, actual value | 金属組織（炭化物球状化）・割合番号・実績値 |  | 9(3)V(1)
07891 | Microstructure (spheroidizing carbide）: Percentage number, significant digit | 金属組織（炭化物球状化）・割合番号・有効桁 |  | X(1) |  |  |  | B07508
07892 | Microstructure (spheroidizing carbide）: Judgement, score | 金属組織（炭化物球状化）・判定・評点 |  | X(1)
07893 | Microstructure (spheroidizing carbide）: Judgement, actual score | 金属組織（炭化物球状化）・判定・実績評点 |  | X(1)
09293 | Macrostructure: Test piece number | マクロ組織・試験片番号 |  | X(1) | MI×③ |  |  | B09241
09294 | Macrostructure: Type of grade | マクロ組織・品位種類 |  | X(20) | MI×③
09295 | Macrostructure: Unit | マクロ組織・単位 |  | X(1) | MI |  |  | B09302
09296 | Macrostructure: Min. | マクロ組織・Ｍｉｎ |  | X(5) | MI
09297 | Macrostructure: Max. | マクロ組織・Ｍａｘ |  | X(5) | MI
09298 | Macrostructure: Actual value | マクロ組織・実績値 |  | X(5) | MI
08701 | Macrostructure: Judgement, acceptance or rejection | マクロ組織・判定・実績結果 |  | X(1) | MI |  |  | B07579
09300 | Microstructure: Test piece number | ミクロ組織・試験片番号 |  | X(1) | MJ×⑤ |  |  | B09241
09301 | Microstructure: Type of grade | ミクロ組織・品位種類 |  | X(20) | MJ×⑤
09302 | Microstructure: Unit | ミクロ組織・単位 |  | X(1) | MJ |  |  | B09302
09303 | Microstructure: Min. | ミクロ組織・Ｍｉｎ |  | X(5) | MJ
09304 | Microstructure: Max. | ミクロ組織・Ｍａｘ |  | X(5) | MJ
09305 | Microstructure: Actual score | ミクロ組織・実績評点 |  | X(5) | MJ
08702 | Microstructure: Banded structure, score | ミクロ組織・縞状・評点 |  | X(5) | MJ
08703 | Microstructure: Banded structure,actual score | ミクロ組織・縞状・実績評点 |  | X(5) | MJ
08704 | Microstructure: Judgement, acceptance or rejection | ミクロ組織・判定・実績結果 |  | X(1) | MJ |  |  | B07579
09476 | Ferrite amount: Test piece class | フェライト量・試材区分 |  | X(1) |  |  |  | B08313
08722 | Ferrite amount: Inspected side, sectional direction | フェライト量・被検面・断面方向 |  | X(1) |  |  |  | B07720
08723 | Ferrite amount: Inspected side, position | フェライト量・被検面・位置 |  | X(4) |  |  |  | B07721
08724 | Ferrite amount: Measurement method | フェライト量・測定方法 |  | X(1) |  |  |  | B08724
08725 | Ferrite amount: Min. | フェライト量・Ｍｉｎ |  | 9(2)V(2)
08726 | Ferrite amount: Max. | フェライト量・Ｍａｘ |  | 9(2)V(2)
08727 | Ferrite amount: Actual value | フェライト量・実績値 |  | 9(2)V(2)
08728 | Ferrite amount: Significant digit | フェライト量・有効桁 |  | X(1) |  |  |  | B07508
08729 | Ferrite amount: Ｊudgement, acceptance or rejection | フェライト量・判定・実績結果 |  | X(1) |  |  |  | B07579
08740 | Carburizing: Unit | 浸炭・単位 |  | X(1) |  |  |  | B08688
08741 | Carburizing: Total carburization depth, min. | 浸炭・完全浸炭深さ・Ｍｉｎ |  | 9(3)V(3)
08742 | Carburizing: Total carburization depth, max. | 浸炭・完全浸炭深さ・Ｍａｘ |  | 9(3)V(3)
08743 | Carburizing: Total carburization depth, actual value | 浸炭・完全浸炭深さ・実績値 |  | 9(3)V(3)
08744 | Carburizing: Total carburization depth, significant digit | 浸炭・完全浸炭深さ・有効桁 |  | X(1) |  |  |  | B07508
08745 | Carburizing: Total carburization depth, judgement, acceptance or rejection | 浸炭・完全浸炭深さ・判定・実績結果 |  | X(1) |  |  |  | B07579
08746 | Carburizing: Total carburization+Transition portion depth, min. | 浸炭・完全浸炭十遷移部深さ・Ｍｉｎ |  | 9(3)V(3)
08747 | Carburizing: Total carburization+Transition portion depth, max. | 浸炭・完全浸炭十遷移部深さ・Ｍａｘ |  | 9(3)V(3)
08748 | Carburizing: Total carburization+Transition portion depth, actual value | 浸炭・完全浸炭十遷移部深さ・実績値 |  | 9(3)V(3)
08749 | Carburizing: Total carburization+Transition portion depth, significant digit | 浸炭・完全浸炭十遷移部深さ・有効桁 |  | X(1) |  |  |  | B07508
08750 | Carburizing: Total carburization+Transition portion depth, judgement, acceptance or rejection | 浸炭・完全浸炭十遷移部深さ・判定・実績結果 |  | X(1) |  |  |  | B07579
08751 | Carburizing: Total judgement, acceptance or rejection | 浸炭・総合判定・実績結果 |  | X(1) |  |  |  | B07579
09315 | Macro-streak-flaw: Test piece number | 地きず・試験片番号 |  | X(1) | M7×⑧ |  |  | B09241
08778 | Macro-streak-flaw: Test piece class | 地きず・試材区分 |  | X(1) | M7×⑧ |  |  | B08313
09316 | Macro-streak-flaw: Flaw length class | 地きず・きず長さ区分 |  | X(1) | M7 |  |  | B09316
08779 | Macro-streak-flaw: Number of step-down | 地きず・段削り数 |  | 9(1) | M7×⑧
08780 | Macro-streak-flaw: Total conversion number, max | 地きず・総換算個数・Ｍａｘ |  | 9(2)V(1) | M7
08781 | Macro-streak-flaw: Total conversion number, actual value | 地きず・総換算個数・実績値 |  | 9(2)V(1) | M7
08782 | Macro-streak-flaw: Total conversion number, significant digit | 地きず・総換算個数・有効桁 |  | X(1) | M7 |  |  | B07508
08783 | Macro-streak-flaw: Total length, max. | 地きず・総長さ・Ｍａｘ |  | 9(2)V(1) | M7
08784 | Macro-streak-flaw: Total length, actual value | 地きず・総長さ・実績値 |  | 9(2)V(1) | M7
08785 | Macro-streak-flaw: Total length, significant digit | 地きず・総長さ・有効桁 |  | X(1) | M7 |  |  | B07508
08786 | Macro-streak-flaw: Largest macro-streak-flaw number, max | 地きず・最大きず番号・Ｍａｘ |  | 9(2) | M7
08787 | Macro-streak-flaw: Largest macro-streak-flaw number, actual value | 地きず・最大きず番号・実績値 |  | 9(2) | M7
08788 | Macro-streak-flaw: Acceptance or rejection | 地きず・実績結果 |  | X(1) | M7 |  |  | B07579
09465 | Jominy: Test piece class | ジョミニー・試材区分 |  | X(1) |  |  |  | B08313
09317 | Jominy: Test piece number | ジョミニー・試験片番号 |  | X(1) |  |  |  | B09241
08789 | Jominy: Normalizing temperature, value | ジョミニー・焼きならし温度・値 |  | 9(4)
08790 | Jominy: Normalizing temperature, unit | ジョミニー・焼きならし温度・単位 |  | X(1) |  |  |  | B07591
08791 | Jominy: Quenching temperature, value | ジョミニー・焼入温度・値 |  | 9(4)
08792 | Jominy: Quenching temperature, unit | ジョミニー・焼入温度・単位 |  | X(1) |  |  |  | B07591
09318 | Jominy: Distance, unit | ジョミニー・距離・単位 |  | X(1) |  |  |  | B09318
08793 | Jominy: Ｊudgement 2, distance | ジョミニー・判定１・距離 |  | 9(2)V(1) | M8×25
08794 | Jominy: Ｊudgement 2, hardness, min. | ジョミニー・判定１・硬さ・Ｍｉｎ |  | 9(2)V(1) | M8
08795 | Jominy: Ｊudgement 2, hardness, max. | ジョミニー・判定１・硬さ・Ｍａｘ |  | 9(2)V(1) | M8
08796 | Jominy: Ｊudgement 1, hardness, actual value 2 | ジョミニー・判定１・硬さ・実績値１ |  | 9(2)V(1) | M8
09466 | Jominy: Judgement 1, hardness, actual value 3 | ジョミニー・判定１・硬さ・実績値２ |  | 9(2)V(1) | M8
08797 | Jominy: Ｊudgement 2, hardness, significant digit | ジョミニー・判定１・硬さ・有効桁 |  | X(1) | M8 |  |  | B07508
08798 | Jominy: Ｊudgement 3, hardness, specified value | ジョミニー・判定２・硬さ・指定値 |  | 9(2)V(1) | M9×③
08799 | Jominy: Ｊudgement 3, hardness, significant digit | ジョミニー・判定２・硬さ・有効桁 |  | X(1) | M9 |  |  | B07508
08800 | Jominy: Ｊudgement 3, hardness, actual distance (from) | ジョミニー・判定２・硬さ・実績距離（から） |  | 9(2)V(1) | M9
08801 | Jominy: Ｊudgement 3, hardness, actual distance (up to) | ジョミニー・判定２・硬さ・実績距離（まで） |  | 9(2)V(1) | M9
09464 | Ideal critical diameter: Name of the type | 理想臨界直径・種類名称 |  | X(8)
08802 | Ideal critical diameter: Unit | 理想臨界直径・単位 |  | X(1) |  |  |  | B08802
08803 | Ideal critical diameter: Min. | 理想臨界直径・Ｍｉｎ |  | 9(4)V(3)
08804 | Ideal critical diameter: Max. | 理想臨界直径・Ｍａｘ |  | 9(4)V(3)
08805 | Ideal critical diameter: Actual value | 理想臨界直径・実績値 |  | 9(4)V(3)
08806 | Ideal critical diameter: Significant digit | 理想臨界直径・有効桁 |  | X(1) |  |  |  | B07508
09320 | Stainless corrosion: Test piece number | ステンレス腐食・試験片番号 |  | X(1) | ML×② |  |  | B09241
07929 | Stainless corrosion: Inspected side, sectional direction | ステンレス腐食・被検面断面方向 |  | X(1) | ML×2 |  |  | B07720
07930 | Stainless corrosion: Test method | ステンレス腐食・試験方法 |  | X(2) | ML×② |  |  | B07930
07932 | Stainless corrosion: Sensitization, temperature, value | ステンレス腐食・鋭敏化・温度・値 |  | 9(3) | ML×②
07933 | Stainless corrosion: Sensitization, temperature, unit | ステンレス腐食・鋭敏化・温度・単位 |  | X(1) | ML |  |  | B07591
07934 | Stainless corrosion: Sensitization, time, value | ステンレス腐食・鋭敏化・時間・値 |  | 9(3)V(1) | ML×②
08821 | Stainless corrosion: Sensitization, time, unit | ステンレス腐食・鋭敏化・時間・単位 |  | X(1) | ML |  |  | B08347
07935 | Stainless corrosion: Sensitization, cooling method | ステンレス腐食・鋭敏化・冷却方法 |  | X(1) | ML |  |  | B07935
07936 | Stainless corrosion: Corrosion amount, unit | ステンレス腐食・減量・単位 |  | X(1) | ML |  |  | B07936
07937 | Stainless corrosion: Corrosion amount, max. | ステンレス腐食・減量・Ｍａｘ |  | 9(2)V(4) | ML
07938 | Stainless corrosion: Corrosion amount, actual value | ステンレス腐食・減量・実績値 |  | 9(2)V(4) | ML
07939 | Stainless corrosion: Corrosion amount, significant digit | ステンレス腐食・減量・有効桁 |  | X(1) | ML |  |  | B07508
08822 | Stainless corrosion: Corrosion rate, steel grade | ステンレス腐食・腐食度比・鋼種 |  | X(1) | ML |  |  | B08822
08823 | Stainless corrosion: Corrosion rate, max. | ステンレス腐食・腐食度比・Ｍａｘ |  | 9(1)V(2) | ML
08824 | Stainless corrosion: Corrosion rate, actual value | ステンレス腐食・腐食度比・実績値 |  | 9(1)V(2) | ML
08825 | Stainless corrosion: Corrosion rate, significant digit | ステンレス腐食・腐食度比・有効桁 |  | X(1) | ML |  |  | B07508
07940 | Stainless corrosion: Structure judgement, acceptance or rejection | ステンレス腐食・組織判定・実績結果 |  | X(1) | ML |  |  | B07579
07941 | Stainless corrosion: Bending judgement, acceptance or rejection | ステンレス腐食・曲げ判定・実績結果 |  | X(1) | ML |  |  | B07579
07942 | Stainless corrosion: Test piece heat-treatment class | ステンレス腐食・試験片熱処理区分 |  | X(1) | ML |  |  | B07646
09449 | Scale amount:test method | スケール量・試験方法 |  | X(1) |  |  |  | B09449
09450 | Scale amount: Measurement class and unit | スケール量・測定区分及び単位 |  | X(1) | MT×2 |  |  | B09450
09451 | Scale amount: Individual, min. | スケール量・個々・Ｍｉｎ |  | 9(1)V(3) | MT×②
09452 | Scale amount: Individual, max. | スケール量・個々・Ｍａｘ |  | 9(1)V(3) | MT×②
09453 | Scale amount: Individual, actual value 1 | スケール量・個々・実績値１ |  | 9(1)V(3) | MT | MU×④
09454 | Scale amount: Individual, actual value 2 | スケール量・個々・実績値２ |  | 9(1)V(3) | MT | MU
09455 | Scale amount: Individual, actual value 3 | スケール量・個々・実績値３ |  | 9(1)V(3) | MT | MU
09456 | Scale amount: Individual, actual value 4 | スケール量・個々・実績値４ |  | 9(1)V(3) | MT | MU
09457 | Scale amount: Individual, significant digit | スケール量・個々・有効桁 |  | X(1) |  |  |  | B07508
09458 | Scale amount: Average, min. | スケール量・平均・Ｍｉｎ |  | 9(1)V(3)
09459 | Scale amount: Average, max. | スケール量・平均・Ｍａｘ |  | 9(1)V(3)
09460 | Scale amount: Average, actual value | スケール量・平均・実績値 |  | 9(1)V(3)
09461 | Scale amount: Average, significant digit | スケール量・平均・有効桁 |  | X(1) |  |  |  | B07508
09216 | Scale amount: Judgement, score | スケール量・判定・評点 |  | X(1)
09217 | Scale amount: Judgement, actual score | スケール量・判定・実績評点 |  | X(1)
09041 | Liquid penetrant examination: Inspected portion 1 | 浸透探傷・検査部位１ |  | X(1) |  |  |  | B09041
09042 | Liquid penetrant examination: Type of the flaw detection 1 | 浸透探傷・探傷種類１ |  | X(1) |  |  |  | B09042
09043 | Liquid penetrant examination: Acceptance or rejection 1 | 浸透探傷・実績結果１ |  | X(1) |  |  |  | B07579
09044 | Ultrasonic examination: Type of the flaw detection 1 | 超音波探傷・探傷種類１ |  | X(1) |  |  |  | B09044
09045 | Ultrasonic examination: Acceptance or rejection 1 | 超音波探傷・実績結果１ |  | X(1) |  |  |  | B07579
09046 | Eddy current examination: Acceptance or rejection | 渦流探傷・実績結果 |  | X(1) |  |  |  | B07579
09047 | Magnetic particle examination: Type of the flaw detection | 磁粉探傷・探傷種類 |  | X(1) |  |  |  | B09047
09048 | Magnetic particle examination: Acceptance or rejection | 磁粉探傷・実績結果 |  | X(1) |  |  |  | B07579
09050 | Leakage magnetic induction flaw detection: Acceptance or rejection | 漏洩磁束探傷・実績結果 |  | X(1) |  |  |  | B07579
09051 | Non-destructive inspection: Acceptance or rejection | 非破壊検査・実績結果 |  | X(1) |  |  |  | B07579
09321 | Dimensional inspection: Thickness (diameter), unit | 寸法検査・厚さ（径）・単位 |  | X(1) |  |  |  | B08502
09174 | Dimensional inspection: Thickness (diameter), min. | 寸法検査・厚さ（径）・Ｍｉｎ |  | 9(3)V(3)
09175 | Dimensional inspection: Thickness (diameter), max. | 寸法検査・厚さ（径）・Ｍａｘ |  | 9(3)V(3)
09324 | Dimensional inspection: Thickness (diameter), actual measurement value, min. | 寸法検査・厚さ（径）・実測値・最小 |  | 9(3)V(3) | MK×5 |  |  |  | 繰り返し
09325 | Dimensional inspection: Thickness (diameter), actual measurement value, max. | 寸法検査・厚さ（径）・実測値・最大 |  | 9(3)V(3) | MK |  |  |  | 繰り返し
09326 | Dimensional inspection: Thickness (diameter), actual measurement value, average | 寸法検査・厚さ（径）・実測値・平均 |  | 9(3)V(3) | MK |  |  |  | 項目追加
09176 | Dimensional inspection: Thickness (diameter), measurement value, individual | 寸法検査・厚さ（径）・実測値・個別 |  | 9(3)V(3)
09177 | Dimensional inspection: Thickness (diameter), significant digit | 寸法検査・厚さ（径）・有効桁 |  | X(1) |  |  |  | B07508
09327 | Dimensional inspection: Thickness (diameter), acceptance or rejection | 寸法検査・厚さ（径）・実績結果 |  | X(1) |  |  |  | B07579
09328 | Dimensional inspection: Width, unit | 寸法検査・幅・単位 |  | X(1) |  |  |  | B08502
09179 | Dimensional inspection: Width, min. | 寸法検査・幅・Ｍｉｎ |  | 9(4)V(3)
09180 | Dimensional inspection: Width, max. | 寸法検査・幅・Ｍａｘ |  | 9(4)V(3)
09331 | Dimensional inspection: Width, actual measurement value, min. | 寸法検査・幅・実測値・最小 |  | 9(4)V(3)
09332 | Dimensional inspection: Width, actual measurement value, max. | 寸法検査・幅・実測値・最大 |  | 9(4)V(3)
09181 | Dimensional inspection: Width, measurement value, individual | 寸法検査・幅・実測値・個別 |  | 9(4)V(3)
09182 | Dimensional inspection: Width, significant digit | 寸法検査・幅・有効桁 |  | X(1) |  |  |  | B07508
09334 | Dimensional inspection: Width, acceptance or rejection | 寸法検査・幅・実績結果 |  | X(1) |  |  |  | B07579
09335 | Dimensional inspection: Length, unit | 寸法検査・長さ・単位 |  | X(1) |  |  |  | B08502
09184 | Dimensional inspection: Length, min. | 寸法検査・長さ・Ｍｉｎ |  | 9(5)V(3)
09185 | Dimensional inspection: Length, max. | 寸法検査・長さ・Ｍａｘ |  | 9(5)V(3)
09338 | Dimensional inspection: Length, actual measurement value, min. | 寸法検査・長さ・実測値・最小 |  | 9(5)V(3)
09339 | Dimensional inspection: Length, actual measurement value, max. | 寸法検査・長さ・実測値・最大 |  | 9(5)V(3)
09186 | Dimensional inspection: Length, measurement value, individual | 寸法検査・長さ・実測値・個別 |  | 9(5)V(3)
09187 | Dimensional inspection: Length, significant digit | 寸法検査・長さ・有効桁 |  | X(1) |  |  |  | B07508
09341 | Dimensional inspection: Length, acceptance or rejection | 寸法検査・長さ・実績結果 |  | X(1) |  |  |  | B07579
09477 | Dimensional inspection: Ovality, unit | 寸法検査・偏径差・単位 |  | X(1) |  |  |  | B08502
09370 | Dimensional inspection: Ovality,min | 寸法検査・偏径差・Ｍｉｎ |  | 9(4)V(3)
09371 | Dimensional inspection: Ovality,max | 寸法検査・偏径差・Ｍａｘ |  | 9(4)V(3)
09372 | Dimensional inspection: Ovality,minimum value | 寸法検査・偏径差・最小値 |  | 9(4)V(3)
09373 | Dimensional inspection: Ovality,maximum value | 寸法検査・偏径差・最大値 |  | 9(4)V(3)
09374 | Dimensional inspection: Ovality,measurement value | 寸法検査・偏径差・実測値 |  | 9(4)V(3) | MW×5 |  |  |  | 繰り返し
09375 | Dimensional inspection: Ovality,significant digit | 寸法検査・偏径差・有効桁 |  | X(1) |  |  |  | B07508
09376 | Dimensional inspection: Ovality,acceptance or rejection | 寸法検査・偏径差・実績結果 |  | X(1) |  |  |  | B07579
09073 | Visual inspect | 外観形状検査・実績結果 |  | X(1) |  |  |  | B07579
09462 | Surface flaw detection: Acceptance or rejection | 表面疵検査・実績結果 |  | X(1) |  |  |  | B07579
09377 | Magnetic inspection flaw: Test piece number | 磁検きず・試験片番号 |  | X(1) | MM×⑧ |  |  | B09241
09378 | Magnetic inspection flaw: Test piece class | 磁検きず・試材区分 |  | X(1) | MM×⑧ |  |  | B08313
09379 | Magnetic inspection flaw: Number of step-down | 磁検きず・段削り数 |  | 9(1) | MM
09380 | Magnetic inspection flaw: Flaw length class | 磁検きず・きず長さ区分 |  | X(1) | MM |  |  | B09380
09381 | Magnetic inspection flaw: Flaw length class, total conversion number, max | 磁検きず・きず長さ区分・総換算個数・Ｍａｘ |  | 9(2)V(1) | MM
09382 | Magnetic inspection flaw: Flaw length class, total conversion number, actual value | 磁検きず・きず長さ区分・総換算個数・実績値 |  | 9(2)V(1) | MM
09383 | Magnetic inspection flaw: Flaw length class, total conversion number, significant digit | 磁検きず・きず長さ区分・総換算個数・有効桁 |  | X(1) | MM |  |  | B07508
09384 | Magnetic inspection flaw: Frequency (F), max. | 磁検きず・頻度（Ｆ）・Ｍａｘ |  | 9(1)V(3) | MM
09385 | Magnetic inspection flaw: Frequency (F), actual value | 磁検きず・頻度（Ｆ）・実績値 |  | 9(1)V(3) | MM
09386 | Magnetic inspection flaw: Frequency (F), significant digit | 磁検きず・頻度（Ｆ）・有効桁 |  | X(1) | MM |  |  | B07508
09388 | Magnetic inspection flaw: Frequency (S), max. | 磁検きず・頻度（Ｓ）・Ｍａｘ |  | 9(1)V(3) | MM
09387 | Magnetic inspection flaw: Frequency (S), actual value | 磁検きず・頻度（Ｓ）・実績値 |  | 9(1)V(3) | MM
09389 | Magnetic inspection flaw: Frequency (S), significant digit | 磁検きず・頻度（Ｓ）・有効桁 |  | X(1) | MM |  |  | B07508
09074 | Electrical resistance: Resistance value, min. | 電気抵抗・抵抗値・Ｍｉｎ |  | 9(3)V(1)
09075 | Electrical resistance: Resistance value, max. | 電気抵抗・抵抗値・Ｍａｘ |  | 9(3)V(1)
09076 | Electrical resistance: Resistance value, actual value | 電気抵抗・抵抗値・実績値 |  | 9(3)V(1)
09517 | Electrical resistance: Resistance value, significant digit | 電気抵抗・抵抗値・有効桁 |  | X(1) |  |  |  | B07508
09077 | Electrical resistance: Fluctuation value, max. | 電気抵抗・変動値・Ｍａｘ |  | 9(2)
09078 | Electrical resistance: Fluctuation value, actual value | 電気抵抗・変動値・実績値 |  | 9(2)
09390 | Core loss: Test piece number | 鉄損・試験片番号 |  | X(1) | MN×⑧ |  |  | B09241
09079 | Core loss: Test piece direction | 鉄損・試験片方向 |  | X(1) | MN×⑧ |  |  | B07679
07951 | Core loss: Test method | 鉄損・試験方法 |  | X(1) | MN×⑧ |  |  | B07951
07952 | Core loss: Magnetism class symbol | 鉄損・磁性区分記号 |  | X(9) | MN×⑧ |  |  | C07952
07954 | Core loss: Min. | 鉄損・Ｍｉｎ |  | 9(2)V(3) | MN
07955 | Core loss: Max. | 鉄損・Ｍａｘ |  | 9(2)V(3) | MN
07956 | Core loss: Actual value | 鉄損・実績値 |  | 9(2)V(3) | MN
07957 | Core loss: Significant digit | 鉄損・有効桁 |  | X(1) | MN |  |  | B07508
09080 | Core loss: Test piece heat-treatment class | 鉄損・試験片熱処理区分 |  | X(1) | MN×⑧ |  |  | B07646
09081 | Magnetic induction: Test piece direction | 磁束密度・試験片方向 |  | X(1) |  |  |  | B07679
07985 | Magnetic induction: Test method | 磁束密度・試験方法 |  | X(1) |  |  |  | B07951
09391 | Magnetic induction: Test piece number | 磁束密度・試験片番号 |  | X(1) | MO×⑧ |  |  | B09241
07986 | Magnetic induction: Magnetism class symbol | 磁束密度・磁性区分記号 |  | X(9) | MO×⑧ |  |  | C07986
07988 | Magnetic induction: Min. | 磁束密度・Ｍｉｎ |  | 9(2)V(3) | MO
09082 | Magnetic induction: Max. | 磁束密度・Ｍａｘ |  | 9(2)V(3) | MO
07989 | Magnetic induction: Actual value | 磁束密度・実績値 |  | 9(2)V(3) | MO
07990 | Magnetic induction: Significant digit | 磁束密度・有効桁 |  | X(1) | MO |  |  | B07508
07991 | Magnetic induction: Test piece heat-treatment class | 磁束密度・試験片熱処理区分 |  | X(1) | MO×⑧ |  |  | B07646
07992 | Ａmplitude permeability: Test method | 透磁率・試験方法 |  | X(1) |  |  |  | B07951
09392 | Amplitude permeability: Test piece number | 透磁率・試験片番号 |  | X(1) |  |  |  | B09241
07995 | Ａmplitude permeability: Unit | 透磁率・単位 |  | X(1) |  |  |  | B07995
07996 | Ａmplitude permeability: Min. | 透磁率・Ｍｉｎ |  | 9(6)V(4)
07997 | Ａmplitude permeability: Max. | 透磁率・Ｍａｘ |  | 9(6)V(4)
07998 | Ａmplitude permeability: Actual value | 透磁率・実績値 |  | 9(6)V(4)
07999 | Ａmplitude permeability: Significant digit | 透磁率・有効桁 |  | X(1) |  |  |  | B07508
08001 | Ａmplitude permeability: Test piece heat-treatment class | 透磁率・試験片熱処理区分 |  | X(1) |  |  |  | B07646
08002 | Coercive force: Test method | 保磁力・試験方法 |  | X(1) |  |  |  | B07951
09393 | Coercive force: Test piece number | 保磁力・試験片番号 |  | X(1) |  |  |  | B09241
08003 | Coercive force: Magnetism class symbol | 保磁力・磁性区分記号 |  | X(9) |  |  |  | C08003
08005 | Coercive force: Min. | 保磁力・Ｍｉｎ |  | 9(3)V(2)
08006 | Coercive force: Max. | 保磁力・Ｍａｘ |  | 9(3)V(2)
08007 | Coercive force: Actual value | 保磁力・実績値 |  | 9(3)V(2)
08008 | Coercive force: Significant digit | 保磁力・有効桁 |  | X(1) |  |  |  | B07508
09107 | Heat treatment: Method and symbol | 熱処理・方法記号 |  | X(20) |  |  |  | C09107
09108 | Heat treatment: Unit of the holding temperature | 熱処理・保持温度単位 |  | X(1) |  |  |  | B07591
09109 | Heat treatment: Unit of the holding time | 熱処理・保持時間単位 |  | X(1) |  |  |  | B08347
09394 | Heat treatment: Heat-treatment furnace specification | 熱処理・熱処理炉規格 |  | X(20)
09395 | Heat treatment: Condition, cooling method | 熱処理・条件・冷却方法 |  | X(1) | MP×⑦ |  | 307589 | B07935
09396 | Heat treatment: Condition, holding time, min. | 熱処理・条件・保持時間・Ｍｉｎ |  | 9(4)V(1) | MP
09397 | Heat treatment: Condition, holding time, max. | 熱処理・条件・保持時間・Ｍａｘ |  | 9(4)V(1) | MP
09398 | Heat treatment: Condition, holding time, actual value | 熱処理・条件・保持時間・実績 |  | 9(4)V(1) | MP |  | 309110
09399 | Heat treatment: Condition, holding temperature, min. | 熱処理・条件・保持温度・Ｍｉｎ |  | 9(4) | MP
09400 | Heat treatment: Condition, holding temperature, max. | 熱処理・条件・保持温度・Ｍａｘ |  | 9(4) | MP
09401 | Heat treatment: Condition, holding temperature, actual value | 熱処理・条件・保持温度・実績 |  | 9(4) | MP |  | 309110
09402 | Heat treatment: Condition, repetition number | 熱処理・条件・回数 |  | 9(2) | MP
07589 | Test piece heat treatment: Method and symbol | 試験片熱処理・方法記号 |  | X(20) |  |  | 307589 | C07589
09125 | Test piece heat treatment: Holding temperature unit | 試験片熱処理・保持温度単位 |  | X(1) |  |  | 307589 | B07591
09126 | Test piece heat treatment: Holding time unit | 試験片熱処理・保持時間単位 |  | X(1) |  |  | 307589 | B08347
09403 | Test piece heat treatment: Test piece number | 試験片熱処理・試験片番号 |  | X(1) | MQ×⑤ |  |  | B09241
09404 | Test piece heat treatment: Test piece class | 試験片熱処理・試材区分 |  | X(1) | MQ |  |  | B08313
09405 | Test piece heat treatment: Condition, cooling method | 試験片熱処理・条件・冷却方法 |  | X(1) | MQ | MR×⑦ |  | B07935
09406 | Test piece heat treatment: Condition, holding temperature, min. | 試験片熱処理・条件・保持温度・Ｍｉｎ |  | 9(4) | MQ | MR
09407 | Test piece heat treatment: Condition, holding temperature, max. | 試験片熱処理・条件・保持温度・Ｍａｘ |  | 9(4) | MQ | MR
09408 | Test piece heat treatment: Condition, holding temperature actual value | 試験片熱処理・条件・保持温度・実績 |  | 9(4) | MQ | MR | 307589
09409 | Test piece heat treatment: Condition, holding time, min. | 試験片熱処理・条件・保持時間・Ｍｉｎ |  | 9(4)V(1) | MQ | MR
09410 | Test piece heat treatment: Condition, holding time, max. | 試験片熱処理・条件・保持時間・Ｍａｘ |  | 9(4)V(1) | MQ | MR
09411 | Test piece heat treatment: Condition, holding time actual value | 試験片熱処理・条件・保持時間・実績 |  | 9(4)V(1) | MQ | MR | 307589
09412 | Test piece heat treatment: Condition, repetition number | 試験片熱処理・条件・回数 |  | 9(2) | MQ | MR
09138 | Test piece by hot forging: Forging diameter | 試験片熱間鍛造・鍛造径 |  | 9(3)V(2)
09139 | Test piece by hot forging: Heating temperature, value | 試験片熱間鍛造・加熱温度・値 |  | 9(4)
09140 | Test piece by hot forging: Heating temperature, unit | 試験片熱間鍛造・加熱温度・単位 |  | X(1) |  |  |  | B07591
09141 | Test piece by hot forging: Temperature, value (start) | 試験片熱間鍛造・温度・値（始） |  | 9(4)
09142 | Test piece by hot forging: Temperature, value (finish) | 試験片熱間鍛造・温度・値（終） |  | 9(4)
09143 | Test piece by hot forging: Temperature, unit | 試験片熱間鍛造・温度・単位 |  | X(1) |  |  |  | B07591
09413 | Thermal expansion: Test piece number | 熱膨張・試験片番号 |  | X(1) | MS×⑤ |  |  | B09241
09414 | Thermal expansion: Temperature, unit | 熱膨張・温度・単位 |  | X(1) | MS |  |  | B07591
09415 | Thermal expansion: Temperature range, outset temperature | 熱膨張・温度範囲・開始温度 |  | 9(4)V(1) | MS
09416 | Thermal expansion: Temperature range, completion temperature | 熱膨張・温度範囲・終了温度 |  | 9(4)V(1) | MS
09417 | Thermal expansion: Thermal expansion coefficient, unit | 熱膨張・熱膨張係数・単位 |  | X(1) | MS |  |  | B09414
09418 | Thermal expansion: Thermal expansion coefficient, min. | 熱膨張・熱膨張係数・Ｍｉｎ |  | 9(4)V(4) | MS
09419 | Thermal expansion: Thermal expansion coefficient, max. | 熱膨張・熱膨張係数・Ｍａｘ |  | 9(4)V(4) | MS
09420 | Thermal expansion: Thermal expansion coefficient, actual value | 熱膨張・熱膨張係数・実績 |  | 9(4)V(4) | MS
09421 | Thermal expansion: Thermal expansion coefficient, significant digit | 熱膨張・熱膨張係数・有効桁 |  | X(1) | MS |  |  | B07508
09422 | Thermal expansion: Average thermal expansion coefficient, unit | 熱膨張・平均熱膨張係数・単位 |  | X(1) | MS |  |  | B09414
09423 | Thermal expansion: Average thermal expansion coefficient, min. | 熱膨張・平均熱膨張係数・Ｍｉｎ |  | 9(4)V(4) | MS
09424 | Thermal expansion: Average thermal expansion coefficient, max. | 熱膨張・平均熱膨張係数・Ｍａｘ |  | 9(4)V(4) | MS
09425 | Thermal expansion: Average thermal expansion coefficient, actual value | 熱膨張・平均熱膨張係数・実績 |  | 9(4)V(4) | MS
09426 | Thermal expansion: Average thermal expansion coefficient, significant digit | 熱膨張・平均熱膨張係数・有効桁 |  | X(1) | MS |  |  | B07508
09430 | Forging ratio: Min. | 鍛練成形比・Ｍｉｎ |  | 9(3)V(1)
09431 | Forging ratio: Actual value | 鍛練成形比・実績値 |  | 9(3)V(1)
09432 | Forging ratio: Significant digit | 鍛練成形比・有効桁 |  | X(1) |  |  |  | B07508
09433 | Forging ratio: Acceptance or rejection | 鍛練成形比・実績結果 |  | X(1) |  |  |  | B07579